## 6. Zadání - na výšku
ZADÁNÍ
Stavba: |  | DPM ŽAMPACH OPRAVA SCHODIŠTĚ PŘED HOSPODÁŘSKOU BUDOVOU
Objekt: |  | Stavební část |  |  | Datum: | 20.3.2011
Část: |  |  |  |  | JKSO:
P.Č. | KCN | Kód položky | Zkrácený popis | MJ | Množství celkem | Cena jednotková | Cena celkem
1 | 2 | 3 | 4 | 5 | 6 | 7 | 8
|  | HSV | Práce a dodávky HSV
|  | 1 | Zemní práce
1 | R | 100000001 | Vytýčení podzemního vedení | soub | 1
2 | 221 | 113106121 | Rozebrání dlažeb nebo dílců komunikací pro pěší z betonových nebo kamenných dlaždic | m2 | 2.625
3 | 001 | 119001421 | Dočasné zajištění kabelů a kabelových tratí ze 3 volně ložených kabelů | m | 3
4 | 001 | 130901121 | Bourání konstrukcí v hloubených vykopávkách ze zdiva z betonu prostého | m3 | 0.875
5 | 001 | 131203101 | Hloubení jam ručním nebo pneum nářadím v soudržných horninách tř. 3- pod zámkovkou | m3 | 0.788
6 | 001 | 131203109 | Příplatek za lepivost u hloubení jam ručním nebo pneum nářadím v hornině tř. 3 | m3 | 0.788
7 | 001 | 132202101 | Hloubení rýh š do 600 mm ručním nebo pneum nářadím v soudržných horninách tř. 3 | m3 | 5.004
8 | 001 | 132202109 | Příplatek za lepivost u hloubení rýh š do 600 mm ručním nebo pneum nářadím v hornině tř. 3 | m3 | 5.004
9 | 001 | 162301101 | Vodorovné přemístění do 500 m výkopku z horniny tř. 1 až 4 | m3 | 5.792
10 | 001 | 171201201 | Uložení sypaniny na skládky | m3 | 5.792
|  | 2 | Zakládání
11 | 271 | 212752213 | Trativod z drenážních trubek plastových flexibilních D do 160 mm včetně lože otevřený výkop | m | 5
12 | 002 | 271521111 | Polštáře zhutněné pod základy z kameniva drceného frakce 63 až 125 mm | m3 | 3.697
13 | 011 | 274321511 | Základové pásy ze ŽB tř. C 25/30 | m3 | 7.671
14 | 011 | 274351215 | Zřízení bednění stěn základových pásů | m2 | 20.5
15 | 011 | 274351216 | Odstranění bednění stěn základových pásů | m2 | 20.5
16 | 011 | 274362021 | Výztuž základových pásů svařovanými sítěmi Kari | t | 0.063
|  | 3 | Svislé a kompletní konstrukce
|  | 4 | Vodorovné konstrukce
17 | 012 | 431121001 | Montáž podestových panelů hmotnosti do 3 t | kus | 1
18 | 593 | 593721902 | podesta schodišťová | kus | 1
19 | 012 | 435121011 | Montáž schodišťových ramen bez podest hmotnosti do 1,5 t | kus | 1
20 | 593 | 593721901 | rameno schodišťové | kus | 1
21 | 221 | 451577777 | Podklad nebo lože pod dlažbu vodorovný nebo do sklonu 1:5 z kameniva těženého tl do 100 mm | m2 | 2.625
22 | 221 | 451579777 | Příplatek ZKD 10 mm tl nad 100 mm u podkladu nebo lože pod dlažbu z kameniva těženého | m2 | 52.5
23 | 311 | 461991111 | Zřízení ochranného opevnění dna a svahů melioračních kanálů z geotextilie, fólie nebo síťoviny | m2 | 16.315
24 | 693 | 693660570 | textilie GEOFILTEX 63 63/40 400 g/m2 do š 8,8 m | m2 | 16.315
|  | 5 | Komunikace
25 | 221 | 596211110 | Kladení zámkové dlažby komunikací pro pěší tl 60 mm skupiny A pl do 50 m2 | m2 | 2.625
26 | 592 | 592452630 | dlažba BEST-KARO 20x20x6 cm barevná | m2 | 2.625
|  | 9 | Ostatní konstrukce a práce-bourání
27 | 221 | 916561111 | Osazení záhonového obrubníku betonového do lože z betonu s boční opěrou | m | 3
28 | 592 | 592175230 | obrubník BEST-LINEA 50x8x25 cm barevný | kus | 6
29 | 011 | 953961114 | Kotvy chemickým tmelem M 16 hl 125 mm do betonu, ŽB nebo kamene s vyvrtáním otvoru | kus | 8
30 | 011 | 953961214 | Kotvy chemickou patronou M 16 hl 125 mm do betonu, ŽB nebo kamene s vyvrtáním otvoru | kus | 8
31 | 013 | 963042819 | Bourání schodišťových stupňů betonových zhotovených na místě | m | 17.5
32 | 013 | 965082922 | Odstranění násypů pod podlahy tl do 100 mm pl do 2 m2 | m3 | 0.227
33 | 013 | 979081111 | Odvoz suti a vybouraných hmot na skládku do 1 km | t | 2.294
34 | 013 | 979081121 | Odvoz suti a vybouraných hmot na skládku ZKD 1 km přes 1 km | t | 9.176
35 | 013 | 979098111 | Poplatek za skládku - prostého betonu bez příměsi | t | 2.294
|  | 99 | Přesun hmot
36 | 011 | 998012021 | Přesun hmot pro budovy monolitické výšky do 6 m | t | 31.868
|  | PSV | Práce a dodávky PSV
|  | 711 | Izolace proti vodě, vlhkosti a plynům
37 | 711 | 711161312 | Izolace proti zemní vlhkosti stěn foliemi pro běžné podmínky Fondaline S 500 šířky 1,0 m | m2 | 16.315
38 | 711 | 998711201 | Přesun hmot pro izolace proti vodě, vlhkosti a plynům v objektech v do 6 m | % | 3.05
|  | 767 | Konstrukce zámečnické
39 | 767 | 767221230 | Montáž zábradlí schodiště z trubek na ocelovou konstrukci hmotnosti nad 25 kg | m | 9.85
40 |  | 55301 | zábradlí trubkové žárově zinkované | kg | 82.193
41 | 767 | 767996801 | Demontáž atypických zámečnických konstrukcí hmotnosti jednotlivých dílů do 50 kg - zábradlí | kg | 82
42 | 767 | 998767201 | Přesun hmot pro zámečnické konstrukce v objektech v do 6 m | % | 1.35
|  | 771 | Podlahy z dlaždic
43 | 771 | 771274123 | Montáž obkladů stupnic z dlaždic protiskluzných keramických flexibilní lepidlo š do 300 mm | m | 17.5
44 |  | 59701 | schodovka ALBARRACIN 25/33/7cm | kus | 70
45 | 771 | 771574131 | Montáž podlah keramických režných protiskluzných lepených flexibilním lepidlem do 50 ks/m2 | m2 | 2.538
46 |  | 59702 | dlažba ALBARRACIN 33/33/7cm | m2 | 2.538
47 | 771 | 998771201 | Přesun hmot pro podlahy z dlaždic v objektech v do 6 m | % | 5.47
Celkem