## Rekapitulace stavby
2012 |  | List obsahuje: |  |  |  |  | 1) Souhrnný list stavby |  |  |  | 2) Rekapitulace objektů | [16 empty] | 2.0 | [5 empty] | False | False
| optimalizováno pro tisk sestav ve formátu A4 - na výšku | [17 empty] | >> skryté sloupce << | [13 empty] | 0,01 | 21
[33 empty] | 0,01 | 15
| SOUHRNNÝ LIST STAVBY | [18 empty] | v --- níže se nacházejí doplnkové a pomocné údaje k sestavám --- v | [11 empty] | Návod na vyplnění | 0,001
|  | Kód: |  |  |  |  | 516 | [24 empty] | Měnit lze pouze buňky se žlutým podbarvením! 1) na prvním listu Rekapitulace stavby vyplňte v sestavě a) Souhrnný list - údaje o Zhotoviteli (přenesou se do ostatních sestav i v jiných listech) b) Rekapitulace objektů - potřebné Ostatní náklady 2) na vybraných listech vyplňte v sestavě a) Krycí list - údaje o Zhotoviteli, pokud se liší od údajů o Zhotoviteli na Souhrnném listu (údaje se přenesou do ostatních sestav v daném listu) b) Rekapitulace rozpočtu - potřebné Ostatní náklady c) Rozpočet - ceny u položek - množství, pokud má žluté podbarvení - a v případe potřeby poznámku (ta je v skrytém sloupci) | 0,01
|  | Stavba: |  |  |  |  | ÚSP Žampach, veřejné centrum aktivit a odpočinku - ZÁHRADA ŽAMPACH | [25 empty] | 0,1
|  | JKSO: | [13 empty] | CC-CZ: | [16 empty] | 1
|  | Místo: |  |  |  |  | Žampach | [8 empty] | Datum: |  | 06.06.2014 | [14 empty] | 10
100
|  | Objednavatel: | [13 empty] | IČ: | [16 empty] | 0,1
|  |  | Pardubický kraj | [12 empty] | DIČ: | [16 empty] | 0,1
0,1
|  | Zhotovitel: | [13 empty] | IČ: |  | Vyplň údaj | [14 empty] | 0,1
|  |  | Vyplň údaj | [12 empty] | DIČ: |  | Vyplň údaj | [14 empty] | 0,1
False
|  | Projektant: | [13 empty] | IČ: | [16 empty] | False
|  |  | Ing. Tomáš Friš | [12 empty] | DIČ: | [16 empty] | True
0,01
|  | Zpracovatel: | [13 empty] | IČ: | [16 empty] | 0,1
|  |  | Čápová | [12 empty] | DIČ:
|  | Náklady z rozpočtů | [13 empty] | 0
|  | Ostatní náklady ze souhrnného listu | [13 empty] | 0
|  | Cena bez DPH | [13 empty] | 0
|  | DPH |  | základní |  |  |  | 21% |  | ze | 0 |  |  |  |  | 0
|  |  |  | snížená |  |  |  | 15% |  | ze | 0 |  |  |  |  | 0
|  |  |  | zákl. přenesená |  |  |  | 21% |  | ze | 0 |  |  |  |  | 0
|  |  |  | sníž. přenesená |  |  |  | 15% |  | ze | 0 |  |  |  |  | 0
|  |  |  | nulová |  |  |  | 0% |  | ze | 0 |  |  |  |  | 0
|  | Cena s DPH | [7 empty] | v |  | CZK |  |  |  | 0
|  | Projektant | [10 empty] | Zpracovatel
|  | Datum a podpis: | [6 empty] | Razítko |  |  |  | Datum a podpis: |  |  |  | Razítko
|  | Objednavatel | [10 empty] | Zhotovitel
|  | Datum a podpis: | [6 empty] | Razítko |  |  |  | Datum a podpis: |  |  |  | Razítko
REKAPITULACE OBJEKTŮ STAVBY
| Kód: | [6 empty] | 516
| Stavba: | [6 empty] | ÚSP Žampach, veřejné centrum aktivit a odpočinku - ZÁHRADA ŽAMPACH
| Místo: | [6 empty] | Žampach | [6 empty] | Datum: |  | 06.06.2014
| Objednavatel: | [6 empty] | Pardubický kraj | [6 empty] | Projektant: |  | Ing. Tomáš Friš |  |  | Informatívní údaje z listů zakázek
| Zhotovitel: | [13 empty] | Zpracovatel: |  | Čápová
| Kód |  |  |  | Objekt | [8 empty] | Cena bez DPH [CZK] |  |  |  | Cena s DPH [CZK] |  | z toho Ostat. náklady [CZK] | DPH [CZK] | Normohodiny [h] | DPH základní [CZK] | DPH snížená [CZK] | DPH základní přenesená [CZK] | DPH snížená přenesená [CZK] | Základna DPH základní | Základna DPH snížená | Základna DPH zákl. přenesená | Základna DPH sníž. přenesená | Základna DPH nulová
| 1) Náklady z rozpočtů | [12 empty] | 0 |  |  |  | 0 |  | 0 | 0 | 204.5017 | 0 | 0 | 0 | 0 | 0 | 0 | 0 | 0 | 0 |  | D | 0 | ###NOIMPORT### | IMPORT | {ACAC4C04-E1D0-4339-B214-6DF3990E39BC} | {00000000-0000-0000-0000-000000000000}
/ |  | SO - 03 |  |  |  | Přístřešek hipodromu | [7 empty] | 0 |  |  |  | 0 |  | 0 | 0 | 204.5017 | 0 | 0 | 0 | 0 | 0 | 0 | 0 | 0 | 0 |  |  | 1 |  | IMPORT | {E528E954-934C-4BF1-B26B-51B0EF749E18} | {ACAC4C04-E1D0-4339-B214-6DF3990E39BC}
| 2) Ostatní náklady ze souhrnného listu | [12 empty] | 0 |  |  |  | 0 |  | Procent. zadání [% nákladů rozpočtu] | Zařazení nákladů | DPH | DPH [CZK]
|  | Ostatní náklady | [11 empty] | 0 |  |  |  | 0 |  | 0% | stavební čast | základní | 0 | [12 empty] | OSTATNENAKLADY |  |  | 0 | 0 | 0 | 0 | 0 | 0 | 0 | 0 | 0 | 0 | 1 | 1 | x
|  | Vyplň vlastní | [11 empty] | 0 |  |  |  | 0 |  | 0% | stavební čast | základní | 0 | [12 empty] | OSTATNENAKLADYVLASTNE |  |  | 0 | 0 | 0 | 0 | 0 | 0 | 0 | 0 | 0 | 0 | 1 | 1
|  | Vyplň vlastní | [11 empty] | 0 |  |  |  | 0 |  | 0% | stavební čast | základní | 0 | [12 empty] | OSTATNENAKLADYVLASTNE |  |  | 0 | 0 | 0 | 0 | 0 | 0 | 0 | 0 | 0 | 0 | 1 | 1
|  | Vyplň vlastní | [11 empty] | 0 |  |  |  | 0 |  | 0% | stavební čast | základní | 0 | [12 empty] | OSTATNENAKLADYVLASTNE |  |  | 0 | 0 | 0 | 0 | 0 | 0 | 0 | 0 | 0 | 0 | 1 | 1
| Celkové náklady za stavbu 1) + 2) | [12 empty] | 0 |  |  |  | 0

## SO - 03 - Přístřešek hipo...
| List obsahuje: |  | 1) Krycí list rozpočtu |  | 2) Rekapitulace rozpočtu |  |  | 3) Rozpočet |  |  | Zpět na list: | Rekapitulace stavby
optimalizováno pro tisk sestav ve formátu A4 - na výšku | [11 empty] | >> skryté sloupce << | [9 empty] | {E528E954-934C-4BF1-B26B-51B0EF749E18}
2
KRYCÍ LIST ROZPOČTU | [12 empty] | v --- níže se nacházejí doplnkové a pomocné údaje k sestavám --- v | [8 empty] | False
| Stavba: |  | ÚSP Žampach, veřejné centrum aktivit a odpočinku - ZÁHRADA ŽAMPACH
| Objekt: |  | SO - 03 - Přístřešek hipodromu
| JKSO: | [7 empty] | CC-CZ:
| Místo: |  | Žampach | [5 empty] | Datum: |  | 06.06.2014
| Objednavatel: | [7 empty] | IČ:
|  | Pardubický kraj | [6 empty] | DIČ:
| Zhotovitel: | [7 empty] | IČ: |  | Vyplň údaj
|  | Vyplň údaj | [6 empty] | DIČ: |  | Vyplň údaj
| Projektant: | [7 empty] | IČ:
|  | Ing. Tomáš Friš | [6 empty] | DIČ:
| Zpracovatel: | [7 empty] | IČ:
|  | Čápová | [6 empty] | DIČ:
| Náklady z rozpočtu | [7 empty] | 0
| Ostatní náklady | [7 empty] | 0
| Cena bez DPH | [7 empty] | 0
| DPH | základní | 21% | ze | 0 |  |  |  | 0
|  | snížená | 15% | ze | 0 |  |  |  | 0
|  | zákl. přenesená | 21% | ze | 0 |  |  |  | 0
|  | sníž. přenesená | 15% | ze | 0 |  |  |  | 0
|  | nulová | 0% | ze | 0 |  |  |  | 0
| Cena s DPH |  |  | v | CZK |  |  | 0
| Projektant |  |  |  |  | Zpracovatel
| Datum a podpis: |  |  | Razítko |  | Datum a podpis: |  |  |  | Razítko
| Objednavatel |  |  |  |  | Zhotovitel
| Datum a podpis: |  |  | Razítko |  | Datum a podpis: |  |  |  | Razítko
REKAPITULACE ROZPOČTU
Stavba: |  |  | ÚSP Žampach, veřejné centrum aktivit a odpočinku - ZÁHRADA ŽAMPACH
Objekt: |  |  | SO - 03 - Přístřešek hipodromu
Místo: |  |  | Žampach |  |  |  | Datum: |  | 06.06.2014
Objednavatel: |  |  | Pardubický kraj |  |  |  | Projektant: |  | Ing. Tomáš Friš
Zhotovitel: |  |  | Vyplň údaj |  |  |  | Zpracovatel: |  | Čápová
Kód - Popis | [9 empty] | Cena celkem [CZK]
1) Náklady z rozpočtu | [9 empty] | 0 | [12 empty] | -1
| HSV - Práce a dodávky HSV | [8 empty] | 0
| 1 - Zemní práce | [8 empty] | 0
| 2 - Zakládání | [8 empty] | 0
| 5 - Komunikace | [8 empty] | 0
| 9 - Ostatní konstrukce a práce-bourání | [8 empty] | 0
| 99 - Přesuny hmot a sutí | [8 empty] | 0
| PSV - Práce a dodávky PSV | [8 empty] | 0
| 762 - Konstrukce tesařské | [8 empty] | 0
| 764 - Konstrukce klempířské | [8 empty] | 0
| 765 - Konstrukce pokrývačské | [8 empty] | 0
| 767 - Konstrukce zámečnické | [8 empty] | 0
| 783 - Dokončovací práce - nátěry | [8 empty] | 0
| VP - Vícepráce | [8 empty] | 0
2) Ostatní náklady | [9 empty] | 0 |  |  |  | DPH
| Zařízení staveniště | [8 empty] | 0 |  |  |  | základní | [12 empty] | VRN | 0 | 0 | 0 | 0 | 0 | 1
| Projektové práce | [8 empty] | 0 |  |  |  | základní | [12 empty] | VRN | 0 | 0 | 0 | 0 | 0 | 1
| Územní vlivy | [8 empty] | 0 |  |  |  | základní | [12 empty] | VRN | 0 | 0 | 0 | 0 | 0 | 1
| Provozní vlivy | [8 empty] | 0 |  |  |  | základní | [12 empty] | VRN | 0 | 0 | 0 | 0 | 0 | 1
| Jiné VRN | [8 empty] | 0 |  |  |  | základní | [12 empty] | VRN | 0 | 0 | 0 | 0 | 0 | 1
| Kompletační činnosť | [8 empty] | 0 |  |  |  | základní | [12 empty] | KOMPLETACNA | 0 | 0 | 0 | 0 | 0 | 1
Celkové náklady za stavbu 1) + 2) | [7 empty] | 0
ROZPOČET
Stavba: |  |  | ÚSP Žampach, veřejné centrum aktivit a odpočinku - ZÁHRADA ŽAMPACH
Objekt: |  |  | SO - 03 - Přístřešek hipodromu
Místo: |  |  | Žampach |  |  |  | Datum: |  | 06.06.2014
Objednavatel: |  |  | Pardubický kraj |  |  |  | Projektant: |  | Ing. Tomáš Friš
Zhotovitel: |  |  | Vyplň údaj |  |  |  | Zpracovatel: |  | Čápová
PČ | Typ | Kód | Popis |  |  | MJ | Množství | J.cena [CZK] |  | Cena celkem [CZK] |  |  | Poznámka | DPH | J. Nh [h] | Nh celkom [h] | J. hmotnost [t] | Hmotnost celkem [t] | J. suť [t] | Suť Celkem [t]
Náklady z rozpočtu | [9 empty] | 0 | [5 empty] | 204.5017 |  | 10.417 |  | 0 |  | D | -1 | [10 empty] | 0
| HSV - Práce a dodávky HSV | [8 empty] | 0 | [5 empty] | 37.1935 |  | 7.5849 |  | 0 | 1 | D | 0 |  |  |  | ROZPOCET | [6 empty] | 0
| 1 - Zemní práce | [8 empty] | 0 | [5 empty] | 1.5186 |  | 0 |  | 0 | 1 | D | 1 |  |  |  | ROZPOCET | [6 empty] | 0
1 | K | 121101102 | Sejmutí ornice s přemístěním na vzdálenost do 100 m |  |  | m3 | 4.851 | 0 |  | 0 |  |  |  | základní | 0.021 | 0.10187 | 0 | 0 | 0 | 0 | 4 | K | 2 |  |  |  | ROZPOCET | 0 | 0 | 0 | 0 | 0 | 1 | 0 | 4
|  |  | (3,50+4,20)*0,5*4,20*2*0,15 |  |  |  | 4.851 | [14 empty] | VV | 2 | 2 | -1 | 1 | ROZPOCET
2 | K | 131201101 | Hloubení jam nezapažených v hornině tř. 3 objemu do 100 m3 |  |  | m3 | 0.864 | 0 |  | 0 |  |  |  | základní | 0.871 | 0.75254 | 0 | 0 | 0 | 0 | 4 | K | 2 |  |  |  | ROZPOCET | 0 | 0 | 0 | 0 | 0 | 1 | 0 | 4
|  |  | 0,40*0,40*0,90*6 |  |  |  | 0.864 | [14 empty] | VV | 2 | 2 | -1 | 1 | ROZPOCET
3 | K | 131201109 | Příplatek za lepivost u hloubení jam nezapažených v hornině tř. 3 |  |  | m3 | 0.864 | 0 |  | 0 |  |  |  | základní | 0.04 | 0.03456 | 0 | 0 | 0 | 0 | 4 | K | 2 |  |  |  | ROZPOCET | 0 | 0 | 0 | 0 | 0 | 1 | 0 | 4
4 | K | 162301102 | Vodorovné přemístění do 1000 m výkopku/sypaniny z horniny tř. 1 až 4 |  |  | m3 | 0.864 | 0 |  | 0 |  |  |  | základní | 0.046 | 0.039744 | 0 | 0 | 0 | 0 | 4 | K | 2 |  |  |  | ROZPOCET | 0 | 0 | 0 | 0 | 0 | 1 | 0 | 4
5 | K | 171201201 | Uložení sypaniny na skládky |  |  | m3 | 0.864 | 0 |  | 0 |  |  |  | základní | 0.009 | 0.007776 | 0 | 0 | 0 | 0 | 4 | K | 2 |  |  |  | ROZPOCET | 0 | 0 | 0 | 0 | 0 | 1 | 0 | 4
6 | K | 171201211 | Poplatek za uložení odpadu ze sypaniny na skládce (skládkovné) - zajistí investor |  |  | t | 1.555 | 0 |  | 0 |  |  |  | základní | 0 | 0 | 0 | 0 | 0 | 0 | 4 | K | 2 |  |  |  | ROZPOCET | 0 | 0 | 0 | 0 | 0 | 1 | 0 | 4
|  |  | 0,864*1,8 |  |  |  | 1.555 | [14 empty] | VV | 2 | 2 | -1 | 1 | ROZPOCET
7 | K | 181951102 | Úprava pláně v hornině tř. 1 až 4 se zhutněním |  |  | m2 | 32.34 | 0 |  | 0 |  |  |  | základní | 0.018 | 0.58212 | 0 | 0 | 0 | 0 | 4 | K | 2 |  |  |  | ROZPOCET | 0 | 0 | 0 | 0 | 0 | 1 | 0 | 4
|  |  | (3,50+4,20)*0,5*4,2*2 |  |  |  | 32.34 | [14 empty] | VV | 2 | 2 | -1 | 1 | ROZPOCET
| 2 - Zakládání | [8 empty] | 0 | [5 empty] | 0.6167 |  | 2.5907 |  | 0 | 1 | D | 1 |  |  |  | ROZPOCET | [6 empty] | 0
8 | K | 275313711 | Základové patky z betonu tř. C 20/25 |  |  | m3 | 1.056 | 0 |  | 0 |  |  |  | základní | 0.584 | 0.6167 | 2.4533 | 2.5907 | 0 | 0 | 4 | K | 2 |  |  |  | ROZPOCET | 0 | 0 | 0 | 0 | 0 | 1 | 0 | 4
|  |  | 0,4*0,40*1,0*6*1,1 |  |  |  | 1.056 | [14 empty] | VV | 2 | 2 | -1 | 1 | ROZPOCET
| 5 - Komunikace | [8 empty] | 0 | [5 empty] | 19.0159 |  | 4.9884 |  | 0 | 1 | D | 1 |  |  |  | ROZPOCET | [6 empty] | 0
9 | K | 564851111 | Podklad ze štěrkodrtě ŠD tl 150 mm |  |  | m2 | 32.34 | 0 |  | 0 |  |  |  | základní | 0.026 | 0.84084 | 0 | 0 | 0 | 0 | 4 | K | 2 |  |  |  | ROZPOCET | 0 | 0 | 0 | 0 | 0 | 1 | 0 | 4
10 | K | 589116118 | Kryt ploch pro tělovýchovu jedno a dvouvrstvý pilinový tl do 100 mm |  |  | m2 | 32.34 | 0 |  | 0 |  |  |  | základní | 0.562 | 18.1751 | 0.15425 | 4.9884 | 0 | 0 | 4 | K | 2 |  |  |  | ROZPOCET | 0 | 0 | 0 | 0 | 0 | 1 | 0 | 4
| 9 - Ostatní konstrukce a práce-bourání | [8 empty] | 0 | [5 empty] | 16.0423 |  | 0.0057722 |  | 0 | 1 | D | 1 |  |  |  | ROZPOCET | [6 empty] | 0
11 | K | 949101111 | Lešení pomocné pro objekty pozemních staveb s lešeňovou podlahou v do 1,9 m zatížení do 150 kg/m2 |  |  | m2 | 33.325 | 0 |  | 0 |  |  |  | základní | 0.105 | 3.4991 | 0.00013 | 0.0043323 | 0 | 0 | 4 | K | 2 |  |  |  | ROZPOCET | 0 | 0 | 0 | 0 | 0 | 1 | 0 | 4
|  |  | (3,60+4,15)*0,5*4,30*2 |  |  |  | 33.325 | [14 empty] | VV | 2 | 2 | -1 | 1 | ROZPOCET
12 | K | 953961114 | Kotvy chemickým tmelem M 16 hl 125 mm do betonu, ŽB nebo kamene s vyvrtáním otvoru |  |  | kus | 24 | 0 |  | 0 |  |  |  | základní | 0.13 | 3.12 | 2e-05 | 0.00048 | 0 | 0 | 4 | K | 2 |  |  |  | ROZPOCET | 0 | 0 | 0 | 0 | 0 | 1 | 0 | 4
|  |  | 4,0*6 |  |  |  | 24 | [14 empty] | VV | 2 | 2 | -1 | 1 | ROZPOCET
13 | K | 953961214 | Kotvy chemickou patronou M 16 hl 125 mm do betonu, ŽB nebo kamene s vyvrtáním otvoru |  |  | kus | 24 | 0 |  | 0 |  |  |  | základní | 0.13 | 3.12 | 4e-05 | 0.00096 | 0 | 0 | 4 | K | 2 |  |  |  | ROZPOCET | 0 | 0 | 0 | 0 | 0 | 1 | 0 | 4
| 99 - Přesuny hmot a sutí | [8 empty] | 0 | [5 empty] | 6.3031 |  | 0 |  | 0 | 1 | D | 2 |  |  |  | ROZPOCET | [6 empty] | 0
14 | K | 998011001 | Přesun hmot pro budovy v do 6 m |  |  | t | 7.585 | 0 |  | 0 |  |  |  | základní | 0.831 | 6.3031 | 0 | 0 | 0 | 0 | 4 | K | 3 |  |  |  | ROZPOCET | 0 | 0 | 0 | 0 | 0 | 1 | 0 | 4
| PSV - Práce a dodávky PSV | [8 empty] | 0 | [5 empty] | 167.3082 |  | 2.8321 |  | 0 | 2 | D | 0 |  |  |  | ROZPOCET | [6 empty] | 0
| 762 - Konstrukce tesařské | [8 empty] | 0 | [5 empty] | 68.2408 |  | 1.8634 |  | 0 | 2 | D | 1 |  |  |  | ROZPOCET | [6 empty] | 0
15 | K | 762081150 | Hoblování hraněného řeziva ve staveništní dílně |  |  | m3 | 1.542 | 0 |  | 0 |  |  |  | základní | 3.4 | 5.2428 | 0 | 0 | 0 | 0 | 16 | K | 2 |  |  |  | ROZPOCET | 0 | 0 | 0 | 0 | 0 | 1 | 0 | 16
16 | K | 762083122 | Impregnace řeziva proti dřevokaznému hmyzu, houbám a plísním máčením třída ohrožení 3 a 4 |  |  | m3 | 1.542 | 0 |  | 0 |  |  |  | základní | 1.56 | 2.4055 | 0.00189 | 0.0029144 | 0 | 0 | 16 | K | 2 |  |  |  | ROZPOCET | 0 | 0 | 0 | 0 | 0 | 1 | 0 | 16
17 | K | 762341250 | Montáž bednění střech rovných a šikmých sklonu do 60° z hoblovaných prken |  |  | m2 | 56.568 | 0 |  | 0 |  |  |  | základní | 0.346 | 19.5725 | 0 | 0 | 0 | 0 | 16 | K | 2 |  |  |  | ROZPOCET | 0 | 0 | 0 | 0 | 0 | 1 | 0 | 16
|  |  | 4,14*2,20*0,5*2 |  |  |  | 9.108 | [14 empty] | VV | 2 | 2 | -1 | 0 | ROZPOCET
|  |  | (4,20+1,80)*0,5*4,2*2 |  |  |  | 25.2 | [14 empty] | VV | 2 | 2 | -1 | 0 | ROZPOCET
|  |  | (3,50+1,80)*0,5*4,2*2 |  |  |  | 22.26 | [14 empty] | VV | 2 | 2 | -1 | 0 | ROZPOCET
|  |  | Součet |  |  |  | 56.568 | [14 empty] | VV | 2 | 4 | -1 | 1 | ROZPOCET
18 | M | 605110710 | řezivo jehličnaté středové SM 2 - 3,5 m tl. 18-32 mm jakost II |  |  | m3 | 1.697 | 0 |  | 0 |  |  |  | základní | 0 | 0 | 0.55 | 0.93335 | 0 | 0 | 32 | M | 2 |  |  |  | ROZPOCET | 0 | 0 | 0 | 0 | 0 | 1 | 0 | 16
|  |  | 56,568*0,03 |  |  |  | 1.697 | [14 empty] | VV | 2 | 2 | -1 | 1 | ROZPOCET
19 | K | 762395000 | Spojovací prostředky pro montáž krovu, bednění, laťování, světlíky, klíny |  |  | m3 | 1.697 | 0 |  | 0 |  |  |  | základní | 0 | 0 | 0.02431 | 0.041254 | 0 | 0 | 16 | K | 2 |  |  |  | ROZPOCET | 0 | 0 | 0 | 0 | 0 | 1 | 0 | 16
20 | K | 762713110 | Montáž prostorové vázané kce z hraněného řeziva průřezové plochy do 120 cm2 |  |  | m | 59 | 0 |  | 0 |  |  |  | základní | 0.36 | 21.24 | 0 | 0 | 0 | 0 | 16 | K | 2 |  |  |  | ROZPOCET | 0 | 0 | 0 | 0 | 0 | 1 | 0 | 16
|  |  | 9,0+50,0 |  |  |  | 59 | [14 empty] | VV | 2 | 2 | -1 | 1 | ROZPOCET
21 | M | 605120010 | řezivo jehličnaté hranol jakost I do 120 cm2 |  |  | m3 | 0.708 | 0 |  | 0 |  |  |  | základní | 0 | 0 | 0.55 | 0.3894 | 0 | 0 | 32 | M | 2 |  |  |  | ROZPOCET | 0 | 0 | 0 | 0 | 0 | 1 | 0 | 16
|  |  | 0,10*0,120*9 |  |  |  | 0.108 | [14 empty] | VV | 2 | 2 | -1 | 0 | ROZPOCET
|  |  | 0,10*0,120*50 |  |  |  | 0.6 | [14 empty] | VV | 2 | 2 | -1 | 0 | ROZPOCET
|  |  | Součet |  |  |  | 0.708 | [14 empty] | VV | 2 | 4 | -1 | 1 | ROZPOCET
22 | K | 762713120 | Montáž prostorové vázané kce z hraněného řeziva průřezové plochy do 224 cm2 |  |  | m | 43 | 0 |  | 0 |  |  |  | základní | 0.46 | 19.78 | 0 | 0 | 0 | 0 | 16 | K | 2 |  |  |  | ROZPOCET | 0 | 0 | 0 | 0 | 0 | 1 | 0 | 16
|  |  | 15,0+13,0+10,0+1,0+4,0 |  |  |  | 43 | [14 empty] | VV | 2 | 2 | -1 | 1 | ROZPOCET
23 | M | 605121110 | řezivo jehličnaté hranol jakost I-II délka 2 - 3,5 m |  |  | m3 | 0.834 | 0 |  | 0 |  |  |  | základní | 0 | 0 | 0.55 | 0.4587 | 0 | 0 | 32 | M | 2 |  |  |  | ROZPOCET | 0 | 0 | 0 | 0 | 0 | 1 | 0 | 16
|  |  | 0,140*0,140*15,0 |  |  |  | 0.294 | [14 empty] | VV | 2 | 2 | -1 | 0 | ROZPOCET
|  |  | 0,140*0,160*13,0 |  |  |  | 0.291 | [14 empty] | VV | 2 | 2 | -1 | 0 | ROZPOCET
|  |  | 0,120*0,140*10,0 |  |  |  | 0.168 | [14 empty] | VV | 2 | 2 | -1 | 0 | ROZPOCET
|  |  | 0,120*0,120*1,0 |  |  |  | 0.014 | [14 empty] | VV | 2 | 2 | -1 | 0 | ROZPOCET
|  |  | 0,120*0,140*4,0 |  |  |  | 0.067 | [14 empty] | VV | 2 | 2 | -1 | 0 | ROZPOCET
|  |  | Součet |  |  |  | 0.834 | [14 empty] | VV | 2 | 4 | -1 | 1 | ROZPOCET
24 | K | 762795000 | Spojovací prostředky pro montáž prostorových vázaných kcí |  |  | m3 | 1.542 | 0 |  | 0 |  |  |  | základní | 0 | 0 | 0.02447 | 0.037733 | 0 | 0 | 16 | K | 2 |  |  |  | ROZPOCET | 0 | 0 | 0 | 0 | 0 | 1 | 0 | 16
|  |  | 0,708+0,834 |  |  |  | 1.542 | [14 empty] | VV | 2 | 2 | -1 | 1 | ROZPOCET
25 | K | 998762201 | Přesun hmot procentní pro kce tesařské v objektech v do 6 m |  |  | % | 0 | 0 |  | 0 |  |  |  | základní | 0 | 0 | 0 | 0 | 0 | 0 | 16 | K | 2 |  |  |  | ROZPOCET | 0 | 0 | 0 | 0 | 0 | 1 | 0 | 16
| 764 - Konstrukce klempířské | [8 empty] | 0 | [5 empty] | 9.9579 |  | 0.053862 |  | 0 | 2 | D | 1 |  |  |  | ROZPOCET | [6 empty] | 0
26 | K | 764252501 | Žlab TiZn podokapní půlkruhový rš 250 mm |  |  | m | 25 | 0 |  | 0 |  |  |  | základní | 0.316 | 7.9 | 0.00157 | 0.03925 | 0 | 0 | 16 | K | 2 |  |  |  | ROZPOCET | 0 | 0 | 0 | 0 | 0 | 1 | 0 | 16
27 | K | 764259525 | Žlab TiZn - kotlík kulatý vel. 280/80 mm |  |  | kus | 1 | 0 |  | 0 |  |  |  | základní | 0.426 | 0.426 | 0.0018 | 0.0018 | 0 | 0 | 16 | K | 2 |  |  |  | ROZPOCET | 0 | 0 | 0 | 0 | 0 | 1 | 0 | 16
28 | K | 764292550 | Střešní prvky TiZn - úžlabí rš 660 mm |  |  | m | 2.3 | 0 |  | 0 |  |  |  | základní | 0.223 | 0.5129 | 0.00334 | 0.007682 | 0 | 0 | 16 | K | 2 |  |  |  | ROZPOCET | 0 | 0 | 0 | 0 | 0 | 1 | 0 | 16
29 | K | 764554501 | Odpadní trouby TiZn kruhové průměr 75 mm |  |  | m | 3 | 0 |  | 0 |  |  |  | základní | 0.373 | 1.119 | 0.00171 | 0.00513 | 0 | 0 | 16 | K | 2 |  |  |  | ROZPOCET | 0 | 0 | 0 | 0 | 0 | 1 | 0 | 16
30 | K | 998764201 | Přesun hmot procentní pro konstrukce klempířské v objektech v do 6 m |  |  | % | 0 | 0 |  | 0 |  |  |  | základní | 0 | 0 | 0 | 0 | 0 | 0 | 16 | K | 2 |  |  |  | ROZPOCET | 0 | 0 | 0 | 0 | 0 | 1 | 0 | 16
| 765 - Konstrukce pokrývačské | [8 empty] | 0 | [5 empty] | 65.9298 |  | 0.85671 |  | 0 | 2 | D | 1 |  |  |  | ROZPOCET | [6 empty] | 0
31 | K | 765131001 | Montáž vláknocementové krytiny do 30°skládané z pravoúhlých formátů jednoduché krytí do 10ks/m2 |  |  | m2 | 56.568 | 0 |  | 0 |  |  |  | základní | 0.658 | 37.2217 | 0.00018 | 0.010182 | 0 | 0 | 16 | K | 2 |  |  |  | ROZPOCET | 0 | 0 | 0 | 0 | 0 | 1 | 0 | 16
32 | M | 591602450 | krytina vláknocementová Česká šablona - Betternit grafitová 400/400/4 mm |  |  | kus | 571.337 | 0 |  | 0 |  |  |  | základní | 0 | 0 | 0.00133 | 0.75988 | 0 | 0 | 32 | M | 2 |  |  |  | ROZPOCET | 0 | 0 | 0 | 0 | 0 | 1 | 0 | 16
33 | K | 765131131 | Montáž okapové hrany skládané vláknocementové krytiny do 30° jednoduché krytí |  |  | m | 23.9 | 0 |  | 0 |  |  |  | základní | 0.383 | 9.1537 | 2e-05 | 0.000478 | 0 | 0 | 16 | K | 2 |  |  |  | ROZPOCET | 0 | 0 | 0 | 0 | 0 | 1 | 0 | 16
|  |  | 4,15*2 |  |  |  | 8.3 | [14 empty] | VV | 2 | 2 | -1 | 0 | ROZPOCET
|  |  | 3,60*2 |  |  |  | 7.2 | [14 empty] | VV | 2 | 2 | -1 | 0 | ROZPOCET
|  |  | 4,20*2 |  |  |  | 8.4 | [14 empty] | VV | 2 | 2 | -1 | 0 | ROZPOCET
|  |  | Součet |  |  |  | 23.9 | [14 empty] | VV | 2 | 4 | -1 | 1 | ROZPOCET
34 | K | 765131171 | Montáž nárožní hrany skládané vláknocementové krytiny do 30° z hřebenáčů |  |  | m | 15.3 | 0 |  | 0 |  |  |  | základní | 0.95 | 14.535 | 0.00174 | 0.026622 | 0 | 0 | 16 | K | 2 |  |  |  | ROZPOCET | 0 | 0 | 0 | 0 | 0 | 1 | 0 | 16
|  |  | 3,25*2*2+2,30 |  |  |  | 15.3 | [14 empty] | VV | 2 | 2 | -1 | 1 | ROZPOCET
35 | M | 591645020 | hřebenáč kónický vláknocementový 480 x 230 mm černý |  |  | kus | 38.25 | 0 |  | 0 |  |  |  | základní | 0 | 0 | 0.00116 | 0.04437 | 0 | 0 | 32 | M | 2 |  |  |  | ROZPOCET | 0 | 0 | 0 | 0 | 0 | 1 | 0 | 16
|  |  | 15,30*2,5 |  |  |  | 38.25 | [14 empty] | VV | 2 | 2 | -1 | 1 | ROZPOCET
36 | K | 765131191 | Montáž hřebene skládané vláknocementové krytiny do 30° z hřebenáčů |  |  | m | 3.6 | 0 |  | 0 |  |  |  | základní | 0.91 | 3.276 | 0.00174 | 0.006264 | 0 | 0 | 16 | K | 2 |  |  |  | ROZPOCET | 0 | 0 | 0 | 0 | 0 | 1 | 0 | 16
37 | M | 591645020 | hřebenáč kónický vláknocementový 480 x 230 mm černý |  |  | kus | 7 | 0 |  | 0 |  |  |  | základní | 0 | 0 | 0.00116 | 0.00812 | 0 | 0 | 32 | M | 2 |  |  |  | ROZPOCET | 0 | 0 | 0 | 0 | 0 | 1 | 0 | 16
|  |  | 3,6*2,5-2,0 |  |  |  | 7 | [14 empty] | VV | 2 | 2 | -1 | 1 | ROZPOCET
38 | M | 591645100 | hřebenáč rozbočovací 400x400 mm, sklolaminát, v barvách krytiny |  |  | kus | 2 | 0 |  | 0 |  |  |  | základní | 0 | 0 | 0.0004 | 0.0008 | 0 | 0 | 32 | M | 2 |  |  |  | ROZPOCET | 0 | 0 | 0 | 0 | 0 | 1 | 0 | 16
39 | K | 765131201 | Montáž úžlabí skládané vláknocementové krytiny do 30° přiřezáním |  |  | m | 4.6 | 0 |  | 0 |  |  |  | základní | 0.379 | 1.7434 | 0 | 0 | 0 | 0 | 16 | K | 2 |  |  |  | ROZPOCET | 0 | 0 | 0 | 0 | 0 | 1 | 0 | 16
|  |  | 2,3*2 |  |  |  | 4.6 | [14 empty] | VV | 2 | 2 | -1 | 1 | ROZPOCET
40 | K | 998765201 | Přesun hmot procentní pro krytiny skládané v objektech v do 6 m |  |  | % | 0 | 0 |  | 0 |  |  |  | základní | 0 | 0 | 0 | 0 | 0 | 0 | 16 | K | 2 |  |  |  | ROZPOCET | 0 | 0 | 0 | 0 | 0 | 1 | 0 | 16
| 767 - Konstrukce zámečnické | [8 empty] | 0 | [5 empty] | 6.248 |  | 0.0071 |  | 0 | 2 | D | 1 |  |  |  | ROZPOCET | [6 empty] | 0
41 | K | 767995118 | Montáž dod. atypických zámečnických konstrukcí - kotvení sloupků pozinkovaná ocel |  |  | kg | 142 | 0 |  | 0 |  |  |  | základní | 0.044 | 6.248 | 5e-05 | 0.0071 | 0 | 0 | 16 | K | 2 |  |  |  | ROZPOCET | 0 | 0 | 0 | 0 | 0 | 1 | 0 | 16
| 783 - Dokončovací práce - nátěry | [8 empty] | 0 | [5 empty] | 16.9316 |  | 0.051114 |  | 0 | 2 | D | 1 |  |  |  | ROZPOCET | [6 empty] | 0
42 | K | 783721111 | Nátěry syntetické tesařských konstrukcí barva dražší lazurovacím lakem 1x lakování nebo napuštění |  |  | m2 | 106.488 | 0 |  | 0 |  |  |  | základní | 0.062 | 6.6023 | 0.00016 | 0.017038 | 0 | 0 | 16 | K | 2 |  |  |  | ROZPOCET | 0 | 0 | 0 | 0 | 0 | 1 | 0 | 16
|  |  | "bednění" | [18 empty] | VV | 2 | 1 | -1 | 0 | ROZPOCET
|  |  | 56,568 |  |  |  | 56.568 | [14 empty] | VV | 2 | 2 | -1 | 0 | ROZPOCET
|  |  | 0,140*4*15 |  |  |  | 8.4 | [14 empty] | VV | 2 | 2 | -1 | 0 | ROZPOCET
|  |  | (0,140+0,160)*2*13,0 |  |  |  | 7.8 | [14 empty] | VV | 2 | 2 | -1 | 0 | ROZPOCET
|  |  | (0,120+0,140)*2*10,0 |  |  |  | 5.2 | [14 empty] | VV | 2 | 2 | -1 | 0 | ROZPOCET
|  |  | (0,10+0,120)*2*(9+50) |  |  |  | 25.96 | [14 empty] | VV | 2 | 2 | -1 | 0 | ROZPOCET
|  |  | 0,120*4*1,0 |  |  |  | 0.48 | [14 empty] | VV | 2 | 2 | -1 | 0 | ROZPOCET
|  |  | (0,120+0,140)*2*4,0 |  |  |  | 2.08 | [14 empty] | VV | 2 | 2 | -1 | 0 | ROZPOCET
|  |  | Součet |  |  |  | 106.488 | [14 empty] | VV | 2 | 4 | -1 | 1 | ROZPOCET
43 | K | 783721112 | Nátěry syntetické tesařských konstrukcí barva dražší lazurovacím lakem 2x lakování |  |  | m2 | 106.488 | 0 |  | 0 |  |  |  | základní | 0.097 | 10.3293 | 0.00032 | 0.034076 | 0 | 0 | 16 | K | 2 |  |  |  | ROZPOCET | 0 | 0 | 0 | 0 | 0 | 1 | 0 | 16
| VP - Vícepráce | [8 empty] | 0 | [11 empty] | D | 0 |  |  |  | PN | [6 empty] | 0
| K | [8 empty] | 0 |  |  |  | základní | [7 empty] | PN | 1 |  |  |  | PN | 0 | 0 | 0 | 0 | 0 | 1 | 0
| K | [8 empty] | 0 |  |  |  | základní | [7 empty] | PN | 1 |  |  |  | PN | 0 | 0 | 0 | 0 | 0 | 1 | 0
| K | [8 empty] | 0 |  |  |  | základní | [7 empty] | PN | 1 |  |  |  | PN | 0 | 0 | 0 | 0 | 0 | 1 | 0
| K | [8 empty] | 0 |  |  |  | základní | [7 empty] | PN | 1 |  |  |  | PN | 0 | 0 | 0 | 0 | 0 | 1 | 0
| K | [8 empty] | 0 |  |  |  | základní | [7 empty] | PN | 1 |  |  |  | PN | 0 | 0 | 0 | 0 | 0 | 1 | 0