## Krycí list
POLOŽKOVÝ ROZPOČET
Rozpočet |  | 1 | Rekonstrukce střechy (hřeben +10,700) | JKSO
Objekt |  | Název objektu |  | SKP
0001 |  | Rekonstrukce střechy |  | Měrná jednotka
Stavba |  | Název stavby |  | Počet jednotek | 0
2012-M010 |  | DPH Žampach-rekonstrukce střechy "Na Výsluní" |  | Náklady na m.j. | 0
Projektant |  | Ing. Tomáš Friš |  | Typ rozpočtu
Zpracovatel projektu |  | Ing. Tomáš Friš
Objednatel |  | Pardubický kraj, Komenského nám.125, Pardubice
Dodavatel |  |  |  | Zakázkové číslo | 2012-M010
Rozpočtoval |  |  |  | Počet listů
ROZPOČTOVÉ NÁKLADY
Základní rozpočtové náklady |  |  | Ostatní rozpočtové náklady
| HSV celkem | 0 | Zařízení staveniště |  | #VALUE!
Z | PSV celkem | 0
R | M práce celkem | 0
N | M dodávky celkem | 0
ZRN celkem |  | 0
HZS |  | 0
ZRN+HZS |  | 0 | Ostatní náklady neuvedené |  | #VALUE!
ZRN+ost.náklady+HZS |  | #VALUE! | Ostatní náklady celkem |  | #VALUE!
Vypracoval |  |  | Za zhotovitele | Za objednatele
Jméno : |  | Doleček | Jméno : | Jméno :
Datum : |  | 2012-09-03 | Datum : | Datum :
Podpis : |  |  | Podpis: | Podpis:
Základ pro DPH |  | 20 | % | #VALUE!
DPH |  | 20 | % | #VALUE!
Základ pro DPH |  | 0 | % | 0
DPH |  | 0 | % | 0
CENA ZA OBJEKT CELKEM |  |  |  | #VALUE!
Poznámka :

## Rekapitulace
Stavba : |  | 2012-M010 DPH Žampach-rekonstrukce střechy "Na Výsluní" |  |  | Rozpočet : | 1
Objekt : |  | 0001 Rekonstrukce střechy |  |  | Rekonstrukce střechy (hřeben +10,700)
REKAPITULACE STAVEBNÍCH DÍLŮ
| Stavební díl |  | HSV | PSV | Dodávka | Montáž | HZS
62 | Upravy povrchů vnější |  | 0 | 0 | 0 | 0 | 0
95 | Dokončovací konstrukce na pozemních stavbách |  | 0 | 0 | 0 | 0 | 0
762 | Konstrukce tesařské |  | 0 | 0 | 0 | 0 | 0
764 | Konstrukce klempířské |  | 0 | 0 | 0 | 0 | 0
765 | Krytiny tvrdé |  | 0 | 0 | 0 | 0 | 0
783 | Nátěry |  | 0 | 0 | 0 | 0 | 0
D96 | Přesuny suti a vybouraných hmot |  | 0 | 0 | 0 | 0 | 0
| CELKEM OBJEKT |  | 0 | 0 | 0 | 0 | 0
VEDLEJŠÍ ROZPOČTOVÉ NÁKLADY
Název VRN |  |  | Kč | % | Základna |  | Kč
Zařízení staveniště |  |  | 0 | 1,5 | 0 |  | #VALUE! | 1
| CELKEM VRN |  |  |  |  | #VALUE!

## Položky
Položkový rozpočet
Stavba : |  | 2012-M010 DPH Žampach-rekonstrukce střechy "Na Výsluní" |  | Rozpočet: | 1
Objekt : |  | 0001 Rekonstrukce střechy |  | Rekonstrukce střechy (hřeben +10,700)
P.č. | Číslo položky | Název položky | MJ | množství | cena / MJ | celkem (Kč)
Díl: | 62 | Upravy povrchů vnější | [6 empty] | 1
1 | 627452641R00 | Oprava spárování komínového zdiva plochy do 40 % | m2 | 3.76 | 0 | 0 |  |  | 2 | 1 | 1 | 1 | 1 | 0 | 0 | 0 | 0 | 0 | 1 | 1 | 0.00763
|  | (0,46+0,48)*2*2,0 |  | 3.76 |  |  |  | (0,46+0,48)*2*2,0
| Celkem za | 62 Upravy povrchů vnější |  |  |  | 0 |  |  | 4 |  |  |  |  | 0 | 0 | 0 | 0 | 0
Díl: | 95 | Dokončovací konstrukce na pozemních stavbách | [6 empty] | 1
2 | 952901411R00 | Vyčištění půdy | m2 | 155.12 | 0 | 0 |  |  | 2 | 1 | 1 | 1 | 1 | 0 | 0 | 0 | 0 | 0 | 1 | 1 | 0
|  | 13,85*11,2 |  | 155.12 |  |  |  | 13,85*11,2
| Celkem za | 95 Dokončovací konstrukce na pozemních stavbách |  |  |  | 0 |  |  | 4 |  |  |  |  | 0 | 0 | 0 | 0 | 0
Díl: | 762 | Konstrukce tesařské | [6 empty] | 1
3 | 762331812R00 | Demontáž konstrukcí krovů z hranolů do 224 cm2 | m | 77.9 | 0 | 0 |  |  | 2 | 1 | 7 | 7 | 2 | 0 | 0 | 0 | 0 | 0 | 1 | 7 | 0
|  | namětky 130/160mm:4,1*19 |  | 77.9 |  |  |  | namětky 130/160mm:4,1*19
4 | 762331933R00 | Vyřezání části střešní vazby do 288 cm2,do dl.8 m | m | 15.75 | 0 | 0 |  |  | 2 | 1 | 7 | 7 | 2 | 0 | 0 | 0 | 0 | 0 | 1 | 7 | 0.00016
|  | hambálek 140/180 mm:3*5,25 |  | 15.75 |  |  |  | hambálek 140/180 mm:3*5,25
5 | 762331941R00 | Vyřezání části střešní vazby do 450 cm2,do dl.3 m | m | 2.72 | 0 | 0 |  |  | 2 | 1 | 7 | 7 | 2 | 0 | 0 | 0 | 0 | 0 | 1 | 7 | 0.00016
|  | 180/200 mm:2,72 |  | 2.72 |  |  |  | 180/200 mm:2,72
6 | 762331944R00 | Vyřezání části střešní vazby do 450 cm2,nad dl.8 m | m | 41 | 0 | 0 |  |  | 2 | 1 | 7 | 7 | 2 | 0 | 0 | 0 | 0 | 0 | 1 | 7 | 0.00016
|  | krokve 170/200 mm:5*8,2 |  | 41 |  |  |  | krokve 170/200 mm:5*8,2
7 | 762331951R00 | Vyřezání části střešní vazby nad 450 cm2,do dl.3 m | m | 16 | 0 | 0 |  |  | 2 | 1 | 7 | 7 | 2 | 0 | 0 | 0 | 0 | 0 | 1 | 7 | 0.00016
|  | 220/220 mm:16 |  | 16 |  |  |  | 220/220 mm:16
8 | 762332120R00 | Montáž vázaných krovů pravidelných do 224 cm2 | m | 77.9 | 0 | 0 |  |  | 2 | 1 | 7 | 7 | 2 | 0 | 0 | 0 | 0 | 0 | 1 | 7 | 0.00099
9 | 762332130R00 | Montáž vázaných krovů pravidelných do 288 cm2 | m | 15.75 | 0 | 0 |  |  | 2 | 1 | 7 | 7 | 2 | 0 | 0 | 0 | 0 | 0 | 1 | 7 | 0.00099
10 | 762332140R00 | Montáž vázaných krovů pravidelných do 450 cm2 | m | 43.72 | 0 | 0 |  |  | 2 | 1 | 7 | 7 | 2 | 0 | 0 | 0 | 0 | 0 | 1 | 7 | 0.00099
11 | 762332935R00 | Doplnění části střešní vazby z hranolků do 600 cm2 | m | 16 | 0 | 0 |  |  | 2 | 1 | 7 | 7 | 2 | 0 | 0 | 0 | 0 | 0 | 1 | 7 | 0.03969
12 | 762341210RT2 | Montáž bednění střech rovných, prkna hrubá na sraz včetně dodávky řeziva, prkna tl. 24 mm | m2 | 225.025 | 0 | 0 |  |  | 2 | 1 | 7 | 7 | 2 | 0 | 0 | 0 | 0 | 0 | 1 | 7 | 0.01452
13 | 762341811R00 | Demontáž bednění střech rovných ze šindelů | m2 | 225.025 | 0 | 0 |  |  | 2 | 1 | 7 | 7 | 2 | 0 | 0 | 0 | 0 | 0 | 1 | 7 | 0
|  | 15,7*8,65*2-12,1*7,7*1/2 |  | 225.025 |  |  |  | 15,7*8,65*2-12,1*7,7*1/2
14 | 762342202R00 | Montáž laťování střech, vzdálenost latí do 22 cm | m2 | 225.025 | 0 | 0 |  |  | 2 | 1 | 7 | 7 | 2 | 0 | 0 | 0 | 0 | 0 | 1 | 7 | 0
15 | 762342204R00 | Montáž laťování střech (kontralatě) | m2 | 225.025 | 0 | 0 |  |  | 2 | 1 | 7 | 7 | 2 | 0 | 0 | 0 | 0 | 0 | 1 | 7 | 0
16 | 762342812R00 | Demontáž laťování střech, rozteč latí do 50 cm | m2 | 225.025 | 0 | 0 |  |  | 2 | 1 | 7 | 7 | 2 | 0 | 0 | 0 | 0 | 0 | 1 | 7 | 0
17 | 762395000R00 | Spojovací a ochranné prostředky pro střechy | m3 | 7.64 | 0 | 0 |  |  | 2 | 1 | 7 | 7 | 2 | 0 | 0 | 0 | 0 | 0 | 1 | 7 | 0.02357
18 | 762521108R00 | Položení podlah nehoblovaných na sraz, hrubé fošny | m2 | 70 | 0 | 0 |  |  | 2 | 1 | 7 | 7 | 2 | 0 | 0 | 0 | 0 | 0 | 1 | 7 | 0
19 | 762521812R00 | Demontáž podlah bez polštářů z prken tl. do 5 cm | m2 | 70 | 0 | 0 |  |  | 2 | 1 | 7 | 7 | 2 | 0 | 0 | 0 | 0 | 0 | 1 | 7 | 0
|  | pro odhalení vazných trámů u zdi:70 |  | 70 |  |  |  | pro odhalení vazných trámů u zdi:70
20 | 60510011 | Lať střešní profil smrkový 40/60 mm dl = 3 - 5 m impregnovaná | m | 1540 | 0 | 0 |  |  | 2 | 3 | 7 | 60510011 | 2 | 0 | 0 | 0 | 0 | 0 | 3 | 7 | 0.00132
|  | latě:1120 |  | 1120 |  |  |  | latě:1120
|  | kontralatě:280 |  | 280 |  |  |  | kontralatě:280
|  | Mezisoučet |  | 1400 |  |  |  | Mezisoučet
|  | prořez 10%:140 |  | 140 |  |  |  | prořez 10%:140
21 | 60515 | Hranol SM/JD | m3 | 4.7115 | 0 | 0 |  |  | 2 | 3 | 7 | 60515 | 2 | 0 | 0 | 0 | 0 | 0 | 3 | 7 | 0.55
|  | 77,9*0,13*0,16 |  | 1.6203 |  |  |  | 77,9*0,13*0,16
|  | 15,75*0,14*0,18 |  | 0.3969 |  |  |  | 15,75*0,14*0,18
|  | 2,72*0,18*0,2 |  | 0.0979 |  |  |  | 2,72*0,18*0,2
|  | 41*0,17*0,2 |  | 1.394 |  |  |  | 41*0,17*0,2
|  | 16*0,22*0,22 |  | 0.7744 |  |  |  | 16*0,22*0,22
|  | Mezisoučet |  | 4.2835 |  |  |  | Mezisoučet
|  | prořez 10%:0,428 |  | 0.428 |  |  |  | prořez 10%:0,428
22 | 998762202R00 | Přesun hmot pro tesařské konstrukce, výšky do 12 m | % | 1930.4439 | 0 | 0 |  |  | 2 | 7 | 1002 | 5 | 2 | 0 | 0 | 0 | 0 | 0 | 7 | 1002 | 0
| Celkem za | 762 Konstrukce tesařské |  |  |  | 0 |  |  | 4 |  |  |  |  | 0 | 0 | 0 | 0 | 0
Díl: | 764 | Konstrukce klempířské | [6 empty] | 1
23 | 764239230R00 | Lemování z Cu, komínů na hladké krytině, v ploše | m2 | 1.3 | 2295 | 2983.5 |  |  | 2 | 1 | 7 | 7 | 2 | 0 | 2983.5 | 0 | 0 | 0 | 1 | 7 | 0.01021
24 | 764252203R00 | Žlaby z Cu plechu podokapní půlkruhové, rš 330 mm | m | 19.2 | 755 | 14496 |  |  | 2 | 1 | 7 | 7 | 2 | 0 | 14496 | 0 | 0 | 0 | 1 | 7 | 0.00328
|  | 15,7+3,5 |  | 19.2 |  |  |  | 15,7+3,5
25 | 764259211R00 | Kotlík kónický z Cu plechu pro trouby, D do 150 mm | kus | 2 | 1216 | 2432 |  |  | 2 | 1 | 7 | 7 | 2 | 0 | 2432 | 0 | 0 | 0 | 1 | 7 | 0.00503
26 | 764291210R00 | Závětrná lišta z Cu plechu, rš 250 mm | m | 34.6 | 460.5 | 15933.3 |  |  | 2 | 1 | 7 | 7 | 2 | 0 | 15933.3 | 0 | 0 | 0 | 1 | 7 | 0.00263
|  | 8,65*4 |  | 34.6 |  |  |  | 8,65*4
27 | 764352811R00 | Demontáž žlabů půlkruh. rovných, rš 330 mm, do 45° | m | 19.2 | 21.9 | 420.48 |  |  | 2 | 1 | 7 | 7 | 2 | 0 | 420.48 | 0 | 0 | 0 | 1 | 7 | 0
28 | 764454801R00 | Demontáž odpadních trub kruhových,D 75 a 100 mm | m | 4.2 | 15.9 | 66.78 |  |  | 2 | 1 | 7 | 7 | 2 | 0 | 66.78 | 0 | 0 | 0 | 1 | 7 | 0
29 | 764554202R00 | Odpadní trouby z Cu plechu, kruhové, D 100 mm | m | 9 | 667 | 6003 |  |  | 2 | 1 | 7 | 7 | 2 | 0 | 6003 | 0 | 0 | 0 | 1 | 7 | 0.00293
|  | 4,2+4,8 |  | 9 |  |  |  | 4,2+4,8
30 | 998764202R00 | Přesun hmot pro klempířské konstr., výšky do 12 m | % | 423.3506 | 2.25 | 952.5389 |  |  | 2 | 7 | 1002 | 5 | 2 | 0 | 952.5389 | 0 | 0 | 0 | 7 | 1002 | 0
| Celkem za | 764 Konstrukce klempířské |  |  |  | 43287.5989 |  |  | 4 |  |  |  |  | 0 | 43287.5989 | 0 | 0 | 0
Díl: | 765 | Krytiny tvrdé | [6 empty] | 1
31 | 765321811R00 | Demontáž krytiny z AZC čtverců do suti,na laťování | m2 | 225.025 | 25.8 | 5805.645 |  |  | 2 | 1 | 7 | 7 | 2 | 0 | 5805.645 | 0 | 0 | 0 | 1 | 7 | 0
32 | 765322701R00 | Protisněhová zábrana A 400 všech barev | kus | 607 | 46.3 | 28104.1 |  |  | 2 | 1 | 7 | 7 | 2 | 0 | 28104.1 | 0 | 0 | 0 | 1 | 7 | 0.0002
|  | 2,7 ks/m2 |  |  |  |  | 2,7 ks/m2 |  | 3
33 | 765322715R00 | Výlez na střechu 60x60 cm , s povrchovou úpravou | kus | 5 | 2193 | 10965 |  |  | 2 | 1 | 7 | 7 | 2 | 0 | 10965 | 0 | 0 | 0 | 1 | 7 | 0.01213
34 | 765799310RO2 | Fólie na krokve přibitím difuzní pojistná hydroizolace DEKTEN PRO | m2 | 225.025 | 84 | 18902.1 |  |  | 2 | 1 | 0 | 0 | 2 | 0 | 18902.1 | 0 | 0 | 0 | 1 | 0 | 0
35 | 765320026RAA | Zastřešení krytinou Eternit DACORA na latě jednoduché krytí, DACORA - česká šablona | m2 | 225.025 | 663 | 149191.575 |  |  | 2 | 2 | 0 | 0 | 2 | 0 | 149191.575 | 0 | 0 | 0 | 2 | 0 | 0.01397
3
|  | Včetně: - hřeben střechy 15,44 m |  |  |  |  | Včetně: - hřeben střechy 15,44 m |  | 3
|  | - mřížky u okapu (18,78 m) |  |  |  |  | - mřížky u okapu (18,78 m) |  | 3
|  | - montážních háků 12 ks |  |  |  |  | - montážních háků 12 ks |  | 3
|  | - držáků pro dřevěnou kulatinu (2 ks) nad vstup |  |  |  |  | - držáků pro dřevěnou kulatinu (2 ks) nad vstup |  | 3
|  | 15,7*8,65*2-12,1*7,7*1/2 |  | 225.025 |  |  |  | 15,7*8,65*2-12,1*7,7*1/2
36 | 998765202R00 | Přesun hmot pro krytiny tvrdé, výšky do 12 m | % | 637.7685 | 8.3 | 5293.4781 |  |  | 2 | 7 | 1002 | 5 | 2 | 0 | 5293.4781 | 0 | 0 | 0 | 7 | 1002 | 0
| Celkem za | 765 Krytiny tvrdé |  |  |  | 218261.8981 |  |  | 4 |  |  |  |  | 0 | 218261.8981 | 0 | 0 | 0
Díl: | 783 | Nátěry | [6 empty] | 1
37 | 783782205R00 | Nátěr tesařských konstrukcí Bochemitem QB 2x | m2 | 881.8076 | 48.8 | 43032.2109 |  |  | 2 | 1 | 7 | 7 | 2 | 0 | 43032.2109 | 0 | 0 | 0 | 1 | 7 | 0.00018
|  | 4,1*32*(0,13+0,16)*2+32*8,2*(0,17+0,2)*2 |  | 270.272 |  |  |  | 4,1*32*(0,13+0,16)*2+32*8,2*(0,17+0,2)*2
|  | 8*2,75*(0,13+0,18)*2+8*2,72*(0,18+0,2)*2 |  | 30.1776 |  |  |  | 8*2,75*(0,13+0,18)*2+8*2,72*(0,18+0,2)*2
|  | 15*5,25*(0,14+0,18)*2+14,7*2*(0,18+0,2)*2 |  | 72.744 |  |  |  | 15*5,25*(0,14+0,18)*2+14,7*2*(0,18+0,2)*2
|  | (11,5*4+4,07*2+3,53*2+5,35)*0,22*4 |  | 58.564 |  |  |  | (11,5*4+4,07*2+3,53*2+5,35)*0,22*4
|  | bednění:225,025*2 |  | 450.05 |  |  |  | bednění:225,025*2
| Celkem za | 783 Nátěry |  |  |  | 43032.2109 |  |  | 4 |  |  |  |  | 0 | 43032.2109 | 0 | 0 | 0
Díl: | D96 | Přesuny suti a vybouraných hmot | [6 empty] | 1
38 | 979999999R00 | Skládkovné ostatní suť | t | 5.44 | 1210 | 6582.4 |  |  | 2 | 1 | 10 | 10 | 1 | 6582.4 | 0 | 0 | 0 | 0 | 1 | 10 | 0
39 | 979098151U00 | Skládkovné azbest | t | 3.15 | 1685 | 5307.75 |  |  | 2 | 12 | 0 | 17 | 1 | 5307.75 | 0 | 0 | 0 | 0 | 12 | 0 | 0
40 | 979011111R00 | Svislá doprava suti a vybour. hmot za 2.NP a 1.PP | t | 8.5904 | 216.5 | 1859.8279 |  |  | 2 | 8 | 0 | 3 | 1 | 1859.8279 | 0 | 0 | 0 | 0 | 8 | 0 | 0
41 | 979081111R00 | Odvoz suti a vybour. hmot na skládku do 1 km | t | 8.5904 | 262.5 | 2254.9876 |  |  | 2 | 8 | 0 | 3 | 1 | 2254.9876 | 0 | 0 | 0 | 0 | 8 | 0 | 0
42 | 979081121R00 | Příplatek k odvozu za každý další 1 km | t | 60.133 | 14.8 | 889.9684 |  |  | 2 | 8 | 0 | 3 | 1 | 889.9684 | 0 | 0 | 0 | 0 | 8 | 0 | 0
43 | 979082111R00 | Vnitrostaveništní doprava suti do 10 m | t | 8.5904 | 218.5 | 1877.0087 |  |  | 2 | 8 | 0 | 3 | 1 | 1877.0087 | 0 | 0 | 0 | 0 | 8 | 0 | 0
44 | 979082121R00 | Příplatek k vnitrost. dopravě suti za dalších 5 m | t | 8.5904 | 24.4 | 209.6065 |  |  | 2 | 8 | 0 | 3 | 1 | 209.6065 | 0 | 0 | 0 | 0 | 8 | 0 | 0
| Celkem za | D96 Přesuny suti a vybouraných hmot |  |  |  | 18981.5491 |  |  | 4 |  |  |  |  | 18981.5491 | 0 | 0 | 0 | 0