## List1
LEGENDA

## I_Varianta
SPECIFIKACE CENOVÉ NABÍDKY
Domov pod hradem Žampach - „3 KS PLYNOVÉ VARNÉ KOTLE-CENTRÁLNÍ KUCHYNĚ /VÝMĚNA ZA STÁVAJÍCÍ“
pos. | typ | předmět - název | rozměry Š x H x V | ks | cena/ks bez DPH | cena celkem bez DPH | DPH 21% | cena celkem s DPH 21% | Elektřina |  |  | Plyn |  | voda | odpad
[9 empty] | příkon kW | napětí V | napojení | příkon KW | napojení
1. | ………………… | plynový dvouplášťový varný kotel, objem 80 l, vyvážené sklápěcí víko, trubkové hořáky z nerezové oceli s bezpečnostním plynovým ventilem, elektroventily pro napouštění studené a teplé vody do vany a mezipláště, vypouštěcí kohout 6/4", dvojitý plášť (nepřímý ohřev), regulační ventil hladiny vody v meziplášti, bezpečnostní přetlakový ventil a termostat, výškově stavitelné nožky, provedení nerez plyn. výkon: 17 kW el. připojení: 230 V | max:700x800x900 | 2 | 0 | 0 | 0 | 0
2. | ……………… | plynový dvouplášťový varný kotel, objem 100 l, nepřímý ohřev, dno nádrže ze speciální odolné oceli (AISI...) , vyvážené sklápěcí víko, hořák z nerezové oceli s bezpečnostním ventilem, piezoelektrické zapalování, bezpečnostní systém zhasnutí hořáku v případě nízké hladiny vody v meziplášti, ukazatel hladiny vody v meziplášti, elektroventily pro napouštění studené a teplé vody, vypouštěcí kohout, přetlakový bezpečnostní ventil, vestavěný manometr, výškově stavitelné nožky, provedení nerez plyn. výkon: 18kW el. připojení: 230 V | max: 850x900x900 | 1 | 0 | 0 | 0 | 0
3. |  | podlahový rošt s vpustí s lemem pro navaření izolace, celonerezové provedení, povrch scotchbrite, vana z nerezového plechu tl.1,25mm, lem pro navaření izolace š=30mm, protiskluzový rošt z nerezového plechu tl.2mm, šířka roštu 300, 400, 500mm, výška roštu 30mm, vyjímatelný rošt po 500mm, protizápachová uzávěra | 1500x500x120 | 1 | 0 | 0 | 0 | 0
4. |  | výměna uzavíracích ventilů před kotlem - voda |  | 3 | 0 | 0 | 0 | 0
5. |  | výměna uzavíracích ventilů před kotlem - plyn |  | 3 | 0 | 0 | 0 | 0
6. |  | výměna napouštěcích hadic - voda, zhotovena z ohebné nerezové trubky AISI |  | 3 | 0 | 0 | 0 | 0
7. |  | výměna přívodních hadic - plyn |  | 4 | 0 | 0 | 0 | 0
8. |  | posunutí stávajícího kombinovaného sporáku o cca 1 m |  | 1 | 0 | 0 | 0 | 0
9. |  | vybourání otvroru pro podlahovou vpusť, usazení, zaizolování, dopojení na stávající kanalizaci a opravení dlažby |  | 1 | 0 | 0 | 0 | 0
|  | celkem |  |  |  | 0 | 0 | 0
REKAPITULACE
| 1. | Zařízení bez DPH 21% |  |  |  | 0
| 2. | Demontáž stávajících kotlů |  |  |  | 0
| 3. | Montáž nových kotlů |  |  |  | 0
| 4. | montážní materiál - sada |  |  |  | 0
| 4. | Cestovní náklady |  |  |  | 0
| 5. | Recyklační poplatky
| 6. | Dodávka bez DPH |  |  |  | 0
| 7. | DPH 21 % |  |  |  | 0
| 8. | DODÁVKA CELKEM |  |  |  | 0