## Krycí list rozpočtu
Krycí list slepého rozpočtu
Název stavby: |  | DPH Žampach-stavební úpravy rodinného domu č.p. 224 |  | Objednatel: | Domov pod hradem Žampach |  | IČ/DIČ: | 00854271/CZ00854271
Druh stavby: |  |  |  | Projektant: | ing. Josef Motl |  | IČ/DIČ: | 60145595/CZ6603111922
Lokalita: |  | Českých bratří 224, Žamberk |  | Zhotovitel: |  |  | IČ/DIČ:
Začátek výstavby: |  |  |  | Konec výstavby: |  |  | Položek: | 314
JKSO: |  |  |  | Zpracoval: | ing. Motl |  | Datum:
Rozpočtové náklady v Kč
A | Základní rozpočtové náklady |  | B | Doplňkové náklady |  | C | Náklady na umístění stavby (NUS)
HSV | Dodávky | 0 | Práce přesčas |  | 0 | Zařízení staveniště |  | 0
| Montáž | 0 | Bez pevné podl. |  | 0 | Mimostav. doprava |  | 0
PSV | Dodávky | 0 | Kulturní památka |  | 0 | Územní vlivy |  | 0
| Montáž | 0 |  |  |  | Provozní vlivy |  | 0
"M" | Dodávky | 0 |  |  |  | Ostatní |  | 0
| Montáž | 0 |  |  |  | NUS z rozpočtu |  | 0
Ostatní materiál |  | 0
Přesun hmot a sutí |  | 0
ZRN celkem |  | 0 | DN celkem |  | 0 | NUS celkem |  | 0
|  |  | DN celkem z obj. |  | 0 | NUS celkem z obj. |  | 0
ORN celkem
[6 empty] | ORN celkem z obj. |  | 0
Základ 0% |  | 0
Základ 15% |  | 0 | DPH 15% |  | 0 | Celkem bez DPH |  | 0
Základ 21% |  | 0 | DPH 21% |  | 0 | Celkem včetně DPH |  | 0
Projektant |  |  | Objednatel |  |  | Zhotovitel
Datum, razítko a podpis |  |  | Datum, razítko a podpis |  |  | Datum, razítko a podpis
Poznámka:

## Stavební rozpočet - součet
Slepý stavební rozpočet - rekapitulace
Název stavby: | DPH Žampach-stavební úpravy rodinného domu č.p. 224 |  | Objednatel: | Domov pod hradem Žampach
Druh stavby: |  |  | Projektant: | ing. Josef Motl
Lokalita: | Českých bratří 224, Žamberk |  | Zhotovitel:
Zpracoval: | ing. Motl |  | Zpracováno dne:
Objekt | Kód | Zkrácený popis |  | Náklady (Kč) - dodávka | Náklady (Kč) - Montáž | Náklady (Kč) - celkem |  |  | Celková hmotnost (t)
| 005VD | Ostatní |  | 0 | 0 | 0 | T | 0 | 0.14
| 11 | Přípravné a přidružené práce |  | 0 | 0 | 0 | T | 0 | 28.5351
| 12 | Odkopávky a prokopávky |  | 0 | 0 | 0 | T | 0 | 0
| 13 | Hloubené vykopávky |  | 0 | 0 | 0 | T | 0 | 0
| 16 | Přemístění výkopku |  | 0 | 0 | 0 | T | 0 | 0
| 17 | Konstrukce ze zemin |  | 0 | 0 | 0 | T | 0 | 7.82
| 18 | Povrchové úpravy terénu |  | 0 | 0 | 0 | T | 0 | 0
| 21 | Úprava podloží a základové spáry |  | 0 | 0 | 0 | T | 0 | 0
| 27 | Základy |  | 0 | 0 | 0 | T | 0 | 6.1125
| 31 | Zdi podpěrné a volné |  | 0 | 0 | 0 | T | 0 | 26.8177
| 34 | Stěny a příčky |  | 0 | 0 | 0 | T | 0 | 1.0758
| 56 | Podkladní vrstvy komunikací, letišť a ploch |  | 0 | 0 | 0 | T | 0 | 19.6973
| 57 | Kryty pozemních komunikací, letišť a ploch z kameniva nebo živičné |  | 0 | 0 | 0 | T | 0 | 0.53837
| 59 | Kryty pozemních komunikací, letišť a ploch dlážděných (předlažby) |  | 0 | 0 | 0 | T | 0 | 10.4543
| 60 | Omítky ze suchých směsí |  | 0 | 0 | 0 | T | 0 | 0.51179
| 61 | Úprava povrchů vnitřní |  | 0 | 0 | 0 | T | 0 | 6.6544
| 62 | Úprava povrchů vnější |  | 0 | 0 | 0 | T | 0 | 5.3114
| 63 | Podlahy a podlahové konstrukce |  | 0 | 0 | 0 | T | 0 | 22.7738
| 64 | Výplně otvorů |  | 0 | 0 | 0 | T | 0 | 0.76663
| 711 | Izolace proti vodě |  | 0 | 0 | 0 | T | 0 | 0.50614
| 712 | Izolace střech (živičné krytiny) |  | 0 | 0 | 0 | T | 0 | 0.07675
| 713 | Izolace tepelné |  | 0 | 0 | 0 | T | 0 | 0.64153
| 762 | Konstrukce tesařské |  | 0 | 0 | 0 | T | 0 | 4.3839
| 764 | Konstrukce klempířské |  | 0 | 0 | 0 | T | 0 | 0.54956
| 765 | Krytina tvrdá |  | 0 | 0 | 0 | T | 0 | 0.12604
| 766 | Konstrukce truhlářské |  | 0 | 0 | 0 | T | 0 | 1.2318
| 767 | Konstrukce doplňkové stavební (zámečnické) |  | 0 | 0 | 0 | T | 0 | 0.54375
| 771 | Podlahy z dlaždic |  | 0 | 0 | 0 | T | 0 | 0.98201
| 776 | Podlahy povlakové |  | 0 | 0 | 0 | T | 0 | 0.14139
| 781 | Obklady (keramické) |  | 0 | 0 | 0 | T | 0 | 1.6034
| 783 | Nátěry |  | 0 | 0 | 0 | T | 0 | 0.0273
| 784 | Malby |  | 0 | 0 | 0 | T | 0 | 0.40151
| 94 | Lešení a stavební výtahy |  | 0 | 0 | 0 | T | 0 | 0.27941
| 95 | Různé dokončovací konstrukce a práce na pozemních stavbách |  | 0 | 0 | 0 | T | 0 | 53.4719
| 96 | Bourání konstrukcí |  | 0 | 0 | 0 | T | 0 | 22.5316
| 97 | Prorážení otvorů a ostatní bourací práce |  | 0 | 0 | 0 | T | 0 | 0
| S | Přesuny sutí |  | 0 | 0 | 0 | T | 0 | 0
[5 empty] | Celkem: | 0

## Stavební rozpočet
Slepý stavební rozpočet
Název stavby: |  | DPH Žampach-stavební úpravy rodinného domu č.p. 224 | Doba výstavby: |  |  | Objednatel: | Domov pod hradem Žampach
Druh stavby: |  |  | Začátek výstavby: |  |  | Projektant: | ing. Josef Motl
Lokalita: |  | Českých bratří 224, Žamberk | Konec výstavby: |  |  | Zhotovitel:
JKSO: |  |  | Zpracováno dne: |  |  | Zpracoval: | ing. Motl
Č | Kód | Zkrácený popis |  | MJ | Množství | Cena/MJ | Náklady (Kč) |  |  | Hmotnost (t) |  | Cenová
|  | Rozměry |  |  |  | (Kč) | Dodávka | Montáž | Celkem | Jednot. | Celkem | soustava | Přesuny | Typ skupiny | HSV mat | HSV prac | PSV mat | PSV prac | Mont mat | Mont prac | Ostatní mat. | [20 empty] | MAT | WORK | CELK
| 005VD | Ostatní |  |  |  |  | 0 | 0 | 0 |  | 0.14 | [17 empty] | 0 | 0 | 0
1 | 001VD | Očištění pískovcového ostění |  | m2 | 4.6 | 0 | 0 | 0 | 0 | 0 | 0 |  | 0 |  | 0 | 0 | 0 | 0 | 0 | 0 | 0 | 0 | 0 | 0 | 15 | 0 | 0 | 1 |  |  |  | 0 | 0 | 0 | 005VD_ | 0_ | _ | 0 | 0 | 0 | 13 | 0 | 0 | 0
2 | 001VD | D+M sedačkový schodišťový výtah |  | celk. | 1 | 0 | 0 | 0 | 0 | 0 | 0 |  | 0 |  | 0 | 0 | 0 | 0 | 0 | 0 | 0 | 0 | 0 | 0 | 15 | 0 | 0 | 1 |  |  |  | 0 | 0 | 0 | 005VD_ | 0_ | _ | 0 | 0 | 0 | 14 | 0 | 0 | 0
4 | 001VD | D+M krytů žebrových radiátorů 1+1,5+1,7m |  | celk. | 1 | 0 | 0 | 0 | 0 | 0 | 0 |  | 0 |  | 0 | 0 | 0 | 0 | 0 | 0 | 0 | 0 | 0 | 0 | 15 | 0 | 0 | 1 |  |  |  | 0 | 0 | 0 | 005VD_ | 0_ | _ | 0 | 0 | 0 | 16 | 0 | 0 | 0
8 | 001VD | D+M regulátorů otáček vent.protirad. R10 |  | soubor | 3 | 0 | 0 | 0 | 0 | 0.01 | 0.03 |  | 0 |  | 0 | 0 | 0 | 0 | 0 | 0 | 0 | 0 | 0 | 0 | 15 | 0 | 0 | 1 |  |  |  | 0 | 0 | 0 | 005VD_ | 0_ | _ | 0 | 0 | 0 | 20 | 0 | 0 | 0
9 | 001VD | D+M ventilátorů protirad.opatření TUBO100 |  | soubor | 1 | 0 | 0 | 0 | 0 | 0.01 | 0.01 |  | 0 |  | 0 | 0 | 0 | 0 | 0 | 0 | 0 | 0 | 0 | 0 | 15 | 0 | 0 | 1 |  |  |  | 0 | 0 | 0 | 005VD_ | 0_ | _ | 0 | 0 | 0 | 21 | 0 | 0 | 0
10 | 001VD | D+M ventilátorů protirad.opatření MRF100 |  | soubor | 2 | 0 | 0 | 0 | 0 | 0.01 | 0.02 |  | 0 |  | 0 | 0 | 0 | 0 | 0 | 0 | 0 | 0 | 0 | 0 | 15 | 0 | 0 | 1 |  |  |  | 0 | 0 | 0 | 005VD_ | 0_ | _ | 0 | 0 | 0 | 22 | 0 | 0 | 0
11 | 001VD | D+M ventilátorů odvětrání WC,t.m.,2xkoupelna |  | soubor | 4 | 0 | 0 | 0 | 0 | 0.01 | 0.04 |  | 0 |  | 0 | 0 | 0 | 0 | 0 | 0 | 0 | 0 | 0 | 0 | 15 | 0 | 0 | 1 |  |  |  | 0 | 0 | 0 | 005VD_ | 0_ | _ | 0 | 0 | 0 | 23 | 0 | 0 | 0
12 | 001VD | D+M výstražných tabulek |  | soubor | 1 | 0 | 0 | 0 | 0 | 0.01 | 0.01 |  | 0 |  | 0 | 0 | 0 | 0 | 0 | 0 | 0 | 0 | 0 | 0 | 15 | 0 | 0 | 1 |  |  |  | 0 | 0 | 0 | 005VD_ | 0_ | _ | 0 | 0 | 0 | 24 | 0 | 0 | 0
13 | 001VD | D+M požární hlásič |  | soubor | 2 | 0 | 0 | 0 | 0 | 0.01 | 0.02 |  | 0 |  | 0 | 0 | 0 | 0 | 0 | 0 | 0 | 0 | 0 | 0 | 15 | 0 | 0 | 1 |  |  |  | 0 | 0 | 0 | 005VD_ | 0_ | _ | 0 | 0 | 0 | 25 | 0 | 0 | 0
14 | 001VD | D+M hasicí přístroj 34A |  | soubor | 1 | 0 | 0 | 0 | 0 | 0.01 | 0.01 |  | 0 |  | 0 | 0 | 0 | 0 | 0 | 0 | 0 | 0 | 0 | 0 | 15 | 0 | 0 | 1 |  |  |  | 0 | 0 | 0 | 005VD_ | 0_ | _ | 0 | 0 | 0 | 26 | 0 | 0 | 0
| 11 | Přípravné a přidružené práce |  |  |  |  | 0 | 0 | 0 |  | 28.5351 | [17 empty] | 0 | 0 | 0
15 | 113106121R00 | Rozebrání dlažeb z betonových dlaždic na sucho |  | m2 | 24 | 0 | 0 | 0 | 0 | 0.138 | 3.312 |  | 0 |  | 0 | 0 | 0 | 0 | 0 | 0 | 0 | 0 | 0 | 0 | 15 | 0 | 0 | 1 |  |  |  | 0 | 0 | 0 | 11_ | 1_ | _ | 0 | 0 | 0 | 28 | 0 | 0 | 0
16 | 113106231R00 | Rozebrání dlažeb ze zámkové dlažby v kamenivu |  | m2 | 6.5 | 0 | 0 | 0 | 0 | 0.225 | 1.4625 |  | 0 |  | 0 | 0 | 0 | 0 | 0 | 0 | 0 | 0 | 0 | 0 | 15 | 0 | 0 | 1 |  |  |  | 0 | 0 | 0 | 11_ | 1_ | _ | 0 | 0 | 0 | 29 | 0 | 0 | 0
17 | 113106122R00 | Rozebrání dlažeb z kamenných desek |  | m2 | 15.2 | 0 | 0 | 0 | 0 | 0.24 | 3.648 |  | 0 |  | 0 | 0 | 0 | 0 | 0 | 0 | 0 | 0 | 0 | 0 | 15 | 0 | 0 | 1 |  |  |  | 0 | 0 | 0 | 11_ | 1_ | _ | 0 | 0 | 0 | 30 | 0 | 0 | 0
18 | 113107530R00 | Odstranění podkladu pl. 50 m2,kam.drcené tl.30 cm |  | m2 | 6.4 | 0 | 0 | 0 | 0 | 0.66 | 4.224 |  | 0 |  | 0 | 0 | 0 | 0 | 0 | 0 | 0 | 0 | 0 | 0 | 15 | 0 | 0 | 1 |  |  |  | 0 | 0 | 0 | 11_ | 1_ | _ | 0 | 0 | 0 | 31 | 0 | 0 | 0
19 | 113107510R00 | Odstranění podkladu pl. 50 m2,kam.drcené tl.10 cm |  | m2 | 42.8 | 0 | 0 | 0 | 0 | 0.22 | 9.416 |  | 0 |  | 0 | 0 | 0 | 0 | 0 | 0 | 0 | 0 | 0 | 0 | 15 | 0 | 0 | 1 |  |  |  | 0 | 0 | 0 | 11_ | 1_ | _ | 0 | 0 | 0 | 32 | 0 | 0 | 0
20 | 113109310R00 | Odstranění podkladu pl.50 m2, bet.prostý tl.10 cm |  | m2 | 15.2 | 0 | 0 | 0 | 0 | 0.24 | 3.648 |  | 0 |  | 0 | 0 | 0 | 0 | 0 | 0 | 0 | 0 | 0 | 0 | 15 | 0 | 0 | 1 |  |  |  | 0 | 0 | 0 | 11_ | 1_ | _ | 0 | 0 | 0 | 33 | 0 | 0 | 0
21 | 113108315R00 | Odstranění asfaltové vrstvy pl. do 50 m2, tl.15 cm |  | m2 | 3.5 | 0 | 0 | 0 | 0 | 0.33 | 1.155 |  | 0 |  | 0 | 0 | 0 | 0 | 0 | 0 | 0 | 0 | 0 | 0 | 15 | 0 | 0 | 1 |  |  |  | 0 | 0 | 0 | 11_ | 1_ | _ | 0 | 0 | 0 | 34 | 0 | 0 | 0
22 | 113202111R00 | Vytrhání obrub obrubníků silničních |  | m | 6 | 0 | 0 | 0 | 0 | 0.27 | 1.62 |  | 0 |  | 0 | 0 | 0 | 0 | 0 | 0 | 0 | 0 | 0 | 0 | 15 | 0 | 0 | 1 |  |  |  | 0 | 0 | 0 | 11_ | 1_ | _ | 0 | 0 | 0 | 35 | 0 | 0 | 0
23 | 119001421R00 | Dočasné zajištění kabelů - do počtu 3 kabelů |  | m | 2 | 0 | 0 | 0 | 0 | 0.02478 | 0.04956 |  | 0 |  | 0 | 0 | 0 | 0 | 0 | 0 | 0 | 0 | 0 | 0 | 15 | 0 | 0 | 1 |  |  |  | 0 | 0 | 0 | 11_ | 1_ | _ | 0 | 0 | 0 | 36 | 0 | 0 | 0
24 | 919735113R00 | Řezání stávajícího živičného krytu tl. 10 - 15 cm |  | m | 10.2 | 0 | 0 | 0 | 0 | 0 | 0 |  | 0 |  | 0 | 0 | 0 | 0 | 0 | 0 | 0 | 0 | 0 | 0 | 15 | 0 | 0 | 1 |  |  |  | 0 | 0 | 0 | 11_ | 1_ | _ | 0 | 0 | 0 | 37 | 0 | 0 | 0
25 | 998223011R00 | Přesun hmot, pozemní komunikace, kryt dlážděný |  | t | 28.5351 | 0 | 0 | 0 | 0 | 0 | 0 |  | 0 |  | 0 | 0 | 0 | 0 | 0 | 0 | 0 | 0 | 0 | 0 | 15 | 0 | 0 | 5 |  |  |  | 0 | 0 | 0 | 11_ | 1_ | _ | 0 | 0 | 0 | 38 | 0 | 0 | 0
| 12 | Odkopávky a prokopávky |  |  |  |  | 0 | 0 | 0 |  | 0 | [17 empty] | 0 | 0 | 0
26 | 122201101R00 | Odkopávky nezapažené v hor. 3 do 100 m3-zp.plochy |  | m3 | 5.6 | 0 | 0 | 0 | 0 | 0 | 0 |  | 0 |  | 0 | 0 | 0 | 0 | 0 | 0 | 0 | 0 | 0 | 0 | 15 | 0 | 0 | 1 |  |  |  | 0 | 0 | 0 | 12_ | 1_ | _ | 0 | 0 | 0 | 40 | 0 | 0 | 0
27 | 122201109R00 | Příplatek za lepivost - odkopávky v hor. 3 |  | m3 | 5.6 | 0 | 0 | 0 | 0 | 0 | 0 |  | 0 |  | 0 | 0 | 0 | 0 | 0 | 0 | 0 | 0 | 0 | 0 | 15 | 0 | 0 | 1 |  |  |  | 0 | 0 | 0 | 12_ | 1_ | _ | 0 | 0 | 0 | 41 | 0 | 0 | 0
| 13 | Hloubené vykopávky |  |  |  |  | 0 | 0 | 0 |  | 0 | [17 empty] | 0 | 0 | 0
28 | 132201110R00 | Hloubení rýh š.do 60 cm v hor.3 do 50 m3, STROJNĚ,vod.,kan.př.) |  | m3 | 9 | 0 | 0 | 0 | 0 | 0 | 0 |  | 0 |  | 0 | 0 | 0 | 0 | 0 | 0 | 0 | 0 | 0 | 0 | 15 | 0 | 0 | 1 |  |  |  | 0 | 0 | 0 | 13_ | 1_ | _ | 0 | 0 | 0 | 43 | 0 | 0 | 0
29 | 131201119R00 | Příplatek za lepivost - hloubení nezap.rýh v hor.3 |  | m3 | 9 | 0 | 0 | 0 | 0 | 0 | 0 |  | 0 |  | 0 | 0 | 0 | 0 | 0 | 0 | 0 | 0 | 0 | 0 | 15 | 0 | 0 | 1 |  |  |  | 0 | 0 | 0 | 13_ | 1_ | _ | 0 | 0 | 0 | 44 | 0 | 0 | 0
30 | 139601102R00 | Ruční výkop jam, rýh a šachet v hornině tř. 3 |  | m3 | 1 | 0 | 0 | 0 | 0 | 0 | 0 |  | 0 |  | 0 | 0 | 0 | 0 | 0 | 0 | 0 | 0 | 0 | 0 | 15 | 0 | 0 | 1 |  |  |  | 0 | 0 | 0 | 13_ | 1_ | _ | 0 | 0 | 0 | 45 | 0 | 0 | 0
31 | 139711101R00 | Vykopávka v uzavřených prostorách v hor.1-4 |  | m3 | 2 | 0 | 0 | 0 | 0 | 0 | 0 |  | 0 |  | 0 | 0 | 0 | 0 | 0 | 0 | 0 | 0 | 0 | 0 | 15 | 0 | 0 | 1 |  |  |  | 0 | 0 | 0 | 13_ | 1_ | _ | 0 | 0 | 0 | 46 | 0 | 0 | 0
| 16 | Přemístění výkopku |  |  |  |  | 0 | 0 | 0 |  | 0 | [17 empty] | 0 | 0 | 0
32 | 162601102R00 | Vodorovné přemístění výkopku z hor.1-4 do 5000 m |  | m3 | 11.9 | 0 | 0 | 0 | 0 | 0 | 0 |  | 0 |  | 0 | 0 | 0 | 0 | 0 | 0 | 0 | 0 | 0 | 0 | 15 | 0 | 0 | 1 |  |  |  | 0 | 0 | 0 | 16_ | 1_ | _ | 0 | 0 | 0 | 48 | 0 | 0 | 0
| 17 | Konstrukce ze zemin |  |  |  |  | 0 | 0 | 0 |  | 7.82 | [17 empty] | 0 | 0 | 0
33 | 174101101R00 | Zásyp jam, rýh, šachet se zhutněním |  | m3 | 5.7 | 0 | 0 | 0 | 0 | 0 | 0 |  | 0 |  | 0 | 0 | 0 | 0 | 0 | 0 | 0 | 0 | 0 | 0 | 15 | 0 | 0 | 1 |  |  |  | 0 | 0 | 0 | 17_ | 1_ | _ | 0 | 0 | 0 | 50 | 0 | 0 | 0
34 | 175101101RT2 | Obsyp potrubí štěrkopískem |  | m3 | 4.6 | 0 | 0 | 0 | 0 | 1.7 | 7.82 |  | 0 |  | 0 | 0 | 0 | 0 | 0 | 0 | 0 | 0 | 0 | 0 | 15 | 0 | 0 | 1 |  |  |  | 0 | 0 | 0 | 17_ | 1_ | _ | 0 | 0 | 0 | 51 | 0 | 0 | 0
| 18 | Povrchové úpravy terénu |  |  |  |  | 0 | 0 | 0 |  | 0 | [17 empty] | 0 | 0 | 0
35 | 181301102R00 | Rozprostření ornice, rovina, tl. 10-15 cm,do 500m2 |  | m2 | 35.8 | 0 | 0 | 0 | 0 | 0 | 0 |  | 0 |  | 0 | 0 | 0 | 0 | 0 | 0 | 0 | 0 | 0 | 0 | 15 | 0 | 0 | 1 |  |  |  | 0 | 0 | 0 | 18_ | 1_ | _ | 0 | 0 | 0 | 53 | 0 | 0 | 0
| 21 | Úprava podloží a základové spáry |  |  |  |  | 0 | 0 | 0 |  | 0 | [17 empty] | 0 | 0 | 0
36 | 215901101RT5 | Zhutnění podloží z hornin nesoudržných do 92% PS |  | m2 | 27 | 0 | 0 | 0 | 0 | 0 | 0 |  | 0 |  | 0 | 0 | 0 | 0 | 0 | 0 | 0 | 0 | 0 | 0 | 15 | 0 | 0 | 1 |  |  |  | 0 | 0 | 0 | 21_ | 2_ | _ | 0 | 0 | 0 | 55 | 0 | 0 | 0
| 27 | Základy |  |  |  |  | 0 | 0 | 0 |  | 6.1125 | [17 empty] | 0 | 0 | 0
37 | 274272130RT2 | Zdivo základové z bednicích tvárnic, tl. 25 cm, pilíř opl. |  | m2 | 1.5 | 0 | 0 | 0 | 0 | 0.6 | 0.9 |  | 0 |  | 0 | 0 | 0 | 0 | 0 | 0 | 0 | 0 | 0 | 0 | 15 | 0 | 0 | 1 |  |  |  | 0 | 0 | 0 | 27_ | 2_ | _ | 0 | 0 | 0 | 57 | 0 | 0 | 0
38 | 274313511R00 | Beton základových pasů prostý C 12/15 |  | m3 | 1.7 | 0 | 0 | 0 | 0 | 2.525 | 4.2925 |  | 0 |  | 0 | 0 | 0 | 0 | 0 | 0 | 0 | 0 | 0 | 0 | 15 | 0 | 0 | 1 |  |  |  | 0 | 0 | 0 | 27_ | 2_ | _ | 0 | 0 | 0 | 58 | 0 | 0 | 0
39 | 274361821R00 | Výztuž základ. pasů z betonářské oceli 10505 (R) |  | t | 0.01 | 0 | 0 | 0 | 0 | 1.0212 | 0.010212 |  | 0 |  | 0 | 0 | 0 | 0 | 0 | 0 | 0 | 0 | 0 | 0 | 15 | 0 | 0 | 1 |  |  |  | 0 | 0 | 0 | 27_ | 2_ | _ | 0 | 0 | 0 | 59 | 0 | 0 | 0
40 | 274313611R00 | Beton základových pasů prostý C 16/20 |  | m3 | 0.32 | 0 | 0 | 0 | 0 | 2.525 | 0.808 |  | 0 |  | 0 | 0 | 0 | 0 | 0 | 0 | 0 | 0 | 0 | 0 | 15 | 0 | 0 | 1 |  |  |  | 0 | 0 | 0 | 27_ | 2_ | _ | 0 | 0 | 0 | 60 | 0 | 0 | 0
41 | 274351215R00 | Bednění stěn základových pasů - zřízení |  | m2 | 2.6 | 0 | 0 | 0 | 0 | 0.03916 | 0.10182 |  | 0 |  | 0 | 0 | 0 | 0 | 0 | 0 | 0 | 0 | 0 | 0 | 15 | 0 | 0 | 1 |  |  |  | 0 | 0 | 0 | 27_ | 2_ | _ | 0 | 0 | 0 | 61 | 0 | 0 | 0
42 | 274351216R00 | Bednění stěn základových pasů - odstranění |  | m2 | 2.6 | 0 | 0 | 0 | 0 | 0 | 0 |  | 0 |  | 0 | 0 | 0 | 0 | 0 | 0 | 0 | 0 | 0 | 0 | 15 | 0 | 0 | 1 |  |  |  | 0 | 0 | 0 | 27_ | 2_ | _ | 0 | 0 | 0 | 62 | 0 | 0 | 0
| 31 | Zdi podpěrné a volné |  |  |  |  | 0 | 0 | 0 |  | 26.8177 | [17 empty] | 0 | 0 | 0
43 | 310238211R00 | Zazdívka otvorů plochy do 1 m2 cihlami na MVC |  | m3 | 1.55 | 0 | 0 | 0 | 0 | 1.8414 | 2.8542 |  | 0 |  | 0 | 0 | 0 | 0 | 0 | 0 | 0 | 0 | 0 | 0 | 15 | 0 | 0 | 1 |  |  |  | 0 | 0 | 0 | 31_ | 3_ | _ | 0 | 0 | 0 | 64 | 0 | 0 | 0
44 | 310239211R00 | Zazdívka otvorů plochy do 4 m2 cihlami na MVC |  | m3 | 5.3 | 0 | 0 | 0 | 0 | 1.8414 | 9.7596 |  | 0 |  | 0 | 0 | 0 | 0 | 0 | 0 | 0 | 0 | 0 | 0 | 15 | 0 | 0 | 1 |  |  |  | 0 | 0 | 0 | 31_ | 3_ | _ | 0 | 0 | 0 | 65 | 0 | 0 | 0
45 | 311231114R00 | Zdivo nosné cihelné z CP 29 P15 na MVC 2,5-nadezdění zdi terasy a oploc. |  | m3 | 6.4 | 0 | 0 | 0 | 0 | 1.8427 | 11.7934 |  | 0 |  | 0 | 0 | 0 | 0 | 0 | 0 | 0 | 0 | 0 | 0 | 15 | 0 | 0 | 1 |  |  |  | 0 | 0 | 0 | 31_ | 3_ | _ | 0 | 0 | 0 | 66 | 0 | 0 | 0
46 | 317121251RT2 | Montáž ŽB překladů do 180 cm dodatečně do rýh vč. dod.RZP120/15/15 |  | kus | 3 | 0 | 0 | 0 | 0 | 0.1017 | 0.3051 |  | 0 |  | 0 | 0 | 0 | 0 | 0 | 0 | 0 | 0 | 0 | 0 | 15 | 0 | 0 | 1 |  |  |  | 0 | 0 | 0 | 31_ | 3_ | _ | 0 | 0 | 0 | 67 | 0 | 0 | 0
47 | 317121251RT3 | Montáž ŽB překladů do 180 cm dodatečně do rýh vč. dod. RZP150/15/15 |  | kus | 18 | 0 | 0 | 0 | 0 | 0.11685 | 2.1033 |  | 0 |  | 0 | 0 | 0 | 0 | 0 | 0 | 0 | 0 | 0 | 0 | 15 | 0 | 0 | 1 |  |  |  | 0 | 0 | 0 | 31_ | 3_ | _ | 0 | 0 | 0 | 68 | 0 | 0 | 0
48 | 317998111R00 | Izolace mezi překlady polystyren tl. 50 mm |  | m | 7.2 | 0 | 0 | 0 | 0 | 0.00028 | 0.002016 |  | 0 |  | 0 | 0 | 0 | 0 | 0 | 0 | 0 | 0 | 0 | 0 | 15 | 0 | 0 | 1 |  |  |  | 0 | 0 | 0 | 31_ | 3_ | _ | 0 | 0 | 0 | 69 | 0 | 0 | 0
| 34 | Stěny a příčky |  |  |  |  | 0 | 0 | 0 |  | 1.0758 | [17 empty] | 0 | 0 | 0
49 | 342031132R00 | Příčka sádrovláknitá např. Rigidur tl.100,1x CW,1x opl.,deska 12,5mm |  | m2 | 9.4 | 0 | 0 | 0 | 0 | 0.03604 | 0.33878 |  | 0 |  | 0 | 0 | 0 | 0 | 0 | 0 | 0 | 0 | 0 | 0 | 15 | 0 | 0 | 1 |  |  |  | 0 | 0 | 0 | 34_ | 3_ | _ | 0 | 0 | 0 | 71 | 0 | 0 | 0
50 | 342264051RT3 | Podhled sádrokartonový na zavěšenou ocel. konstr. |  | m2 | 3.7 | 0 | 0 | 0 | 0 | 0.01215 | 0.044955 |  | 0 |  | 0 | 0 | 0 | 0 | 0 | 0 | 0 | 0 | 0 | 0 | 15 | 0 | 0 | 1 |  |  |  | 0 | 0 | 0 | 34_ | 3_ | _ | 0 | 0 | 0 | 72 | 0 | 0 | 0
51 | 342264098RT2 | Příplatek k podhledu sádrokart. za plochu do 10 m2 |  | m2 | 3.7 | 0 | 0 | 0 | 0 | 0 | 0 |  | 0 |  | 0 | 0 | 0 | 0 | 0 | 0 | 0 | 0 | 0 | 0 | 15 | 0 | 0 | 1 |  |  |  | 0 | 0 | 0 | 34_ | 3_ | _ | 0 | 0 | 0 | 73 | 0 | 0 | 0
52 | 346244361R00 | Zazdívka rýh, potrubí, kapes cihlami tl. 6,5 cm |  | m2 | 3 | 0 | 0 | 0 | 0 | 0.12608 | 0.37824 |  | 0 |  | 0 | 0 | 0 | 0 | 0 | 0 | 0 | 0 | 0 | 0 | 15 | 0 | 0 | 1 |  |  |  | 0 | 0 | 0 | 34_ | 3_ | _ | 0 | 0 | 0 | 74 | 0 | 0 | 0
53 | 342255024R00 | Příčky z desek porobetonových tl. 10 cm |  | m2 | 4.2 | 0 | 0 | 0 | 0 | 0.07471 | 0.31378 |  | 0 |  | 0 | 0 | 0 | 0 | 0 | 0 | 0 | 0 | 0 | 0 | 15 | 0 | 0 | 1 |  |  |  | 0 | 0 | 0 | 34_ | 3_ | _ | 0 | 0 | 0 | 75 | 0 | 0 | 0
| 56 | Podkladní vrstvy komunikací, letišť a ploch |  |  |  |  | 0 | 0 | 0 |  | 19.6973 | [17 empty] | 0 | 0 | 0
54 | 564211111R00 | Podklad ze štěrkopísku po zhutnění tloušťky 5 cm |  | m2 | 25 | 0 | 0 | 0 | 0 | 0.1012 | 2.53 |  | 0 |  | 0 | 0 | 0 | 0 | 0 | 0 | 0 | 0 | 0 | 0 | 15 | 0 | 0 | 1 |  |  |  | 0 | 0 | 0 | 56_ | 5_ | _ | 0 | 0 | 0 | 77 | 0 | 0 | 0
55 | 564782111R00 | Podklad z kam.drceného 32-63 s výplň.kamen. 30 cm |  | m2 | 3.5 | 0 | 0 | 0 | 0 | 0.71644 | 2.5075 |  | 0 |  | 0 | 0 | 0 | 0 | 0 | 0 | 0 | 0 | 0 | 0 | 15 | 0 | 0 | 1 |  |  |  | 0 | 0 | 0 | 56_ | 5_ | _ | 0 | 0 | 0 | 78 | 0 | 0 | 0
56 | 564762111R00 | Podklad z kam.drceného 32-63 s výplň.kamen. 20 cm |  | m2 | 23.4 | 0 | 0 | 0 | 0 | 0.48574 | 11.3663 |  | 0 |  | 0 | 0 | 0 | 0 | 0 | 0 | 0 | 0 | 0 | 0 | 15 | 0 | 0 | 1 |  |  |  | 0 | 0 | 0 | 56_ | 5_ | _ | 0 | 0 | 0 | 79 | 0 | 0 | 0
57 | 567211120R00 | Podklad z prostého betonu tř. I tloušťky 20 cm |  | m2 | 3.5 | 0 | 0 | 0 | 0 | 0.50666 | 1.7733 |  | 0 |  | 0 | 0 | 0 | 0 | 0 | 0 | 0 | 0 | 0 | 0 | 15 | 0 | 0 | 1 |  |  |  | 0 | 0 | 0 | 56_ | 5_ | _ | 0 | 0 | 0 | 80 | 0 | 0 | 0
58 | 567211110R00 | Podklad z prostého betonu tř. I tloušťky 10 cm |  | m2 | 6 | 0 | 0 | 0 | 0 | 0.25336 | 1.5202 |  | 0 |  | 0 | 0 | 0 | 0 | 0 | 0 | 0 | 0 | 0 | 0 | 15 | 0 | 0 | 1 |  |  |  | 0 | 0 | 0 | 56_ | 5_ | _ | 0 | 0 | 0 | 81 | 0 | 0 | 0
| 57 | Kryty pozemních komunikací, letišť a ploch z kameniva nebo živičné |  |  |  |  | 0 | 0 | 0 |  | 0.53837 | [17 empty] | 0 | 0 | 0
59 | 572952112R00 | Vyspravení krytu po překopu asf.betonem tl.do 10 cm |  | m2 | 3.5 | 0 | 0 | 0 | 0 | 0.15382 | 0.53837 |  | 0 |  | 0 | 0 | 0 | 0 | 0 | 0 | 0 | 0 | 0 | 0 | 15 | 0 | 0 | 1 |  |  |  | 0 | 0 | 0 | 57_ | 5_ | _ | 0 | 0 | 0 | 83 | 0 | 0 | 0
| 59 | Kryty pozemních komunikací, letišť a ploch dlážděných (předlažby) |  |  |  |  | 0 | 0 | 0 |  | 10.4543 | [17 empty] | 0 | 0 | 0
60 | 596215020R00 | Kladení zámkové dlažby tl. 6 cm do drtě tl. 3 cm |  | m2 | 27 | 0 | 0 | 0 | 0 | 0.05545 | 1.4971 |  | 0 |  | 0 | 0 | 0 | 0 | 0 | 0 | 0 | 0 | 0 | 0 | 15 | 0 | 0 | 1 |  |  |  | 0 | 0 | 0 | 59_ | 5_ | _ | 0 | 0 | 0 | 85 | 0 | 0 | 0
61 | 59245308 | Dlažba KLASIKO přírodní 20x10x6 |  | m2 | 21.5 | 0 | 0 | 0 | 0 | 0.131 | 2.8165 |  | 0 |  | 0 | 0 | 0 | 0 | 0 | 0 | 0 | 0 | 0 | 0 | 15 | 0 | 0 | 1 |  |  |  | 0 | 0 | 0 | 59_ | 5_ | _ | 0 | 0 | 0 | 86 | 0 | 0 | 0
62 | 596811111RT4 | Kladení dlaždic kom.pro pěší, lože z kameniva těž.vč. dod. HBB 40/40/4 |  | m2 | 5.2 | 0 | 0 | 0 | 0 | 0.18108 | 0.94162 |  | 0 |  | 0 | 0 | 0 | 0 | 0 | 0 | 0 | 0 | 0 | 0 | 15 | 0 | 0 | 1 |  |  |  | 0 | 0 | 0 | 59_ | 5_ | _ | 0 | 0 | 0 | 87 | 0 | 0 | 0
63 | 596921211R00 | Kladení plast.dlaždic |  | m2 | 25 | 0 | 0 | 0 | 0 | 0.0315 | 0.7875 |  | 0 |  | 0 | 0 | 0 | 0 | 0 | 0 | 0 | 0 | 0 | 0 | 15 | 0 | 0 | 1 |  |  |  | 0 | 0 | 0 | 59_ | 5_ | _ | 0 | 0 | 0 | 88 | 0 | 0 | 0
64 | 004VD | Dlažba plastová 400/400/25 červená |  | m2 | 27 | 0 | 0 | 0 | 0 | 0.02 | 0.54 |  | 0 |  | 0 | 0 | 0 | 0 | 0 | 0 | 0 | 0 | 0 | 0 | 15 | 0 | 0 | 1 |  |  |  | 0 | 0 | 0 | 59_ | 5_ | _ | 0 | 0 | 0 | 89 | 0 | 0 | 0
65 | 916561111R00 | Osazení záhon.obrubníků do lože z C 12/15 s opěrou |  | m | 23 | 0 | 0 | 0 | 0 | 0.1025 | 2.3575 |  | 0 |  | 0 | 0 | 0 | 0 | 0 | 0 | 0 | 0 | 0 | 0 | 15 | 0 | 0 | 1 |  |  |  | 0 | 0 | 0 | 59_ | 5_ | _ | 0 | 0 | 0 | 90 | 0 | 0 | 0
66 | 917862111R00 | Osazení stojat. obrub.bet. s opěrou,lože z C 12/15-vytrhané |  | m | 6 | 0 | 0 | 0 | 0 | 0.188 | 1.128 |  | 0 |  | 0 | 0 | 0 | 0 | 0 | 0 | 0 | 0 | 0 | 0 | 15 | 0 | 0 | 1 |  |  |  | 0 | 0 | 0 | 59_ | 5_ | _ | 0 | 0 | 0 | 91 | 0 | 0 | 0
67 | 59217331 | Obrubník zahradní ABO 12-20 1000/50/200 mm šedý |  | kus | 13 | 0 | 0 | 0 | 0 | 0.022 | 0.286 |  | 0 |  | 0 | 0 | 0 | 0 | 0 | 0 | 0 | 0 | 0 | 0 | 15 | 0 | 0 | 1 |  |  |  | 0 | 0 | 0 | 59_ | 5_ | _ | 0 | 0 | 0 | 92 | 0 | 0 | 0
68 | 004VD | Gumový obrubník 1000/250/40, červená |  | m | 10 | 0 | 0 | 0 | 0 | 0.01 | 0.1 |  | 0 |  | 0 | 0 | 0 | 0 | 0 | 0 | 0 | 0 | 0 | 0 | 15 | 0 | 0 | 1 |  |  |  | 0 | 0 | 0 | 59_ | 5_ | _ | 0 | 0 | 0 | 93 | 0 | 0 | 0
| 60 | Omítky ze suchých směsí |  |  |  |  | 0 | 0 | 0 |  | 0.51179 | [17 empty] | 0 | 0 | 0
69 | 602011114RT5 | Omítka jádrová soklová,sokl p.č.60, oplocení |  | m2 | 13.5 | 0 | 0 | 0 | 0 | 0.03465 | 0.46777 |  | 0 |  | 0 | 0 | 0 | 0 | 0 | 0 | 0 | 0 | 0 | 0 | 15 | 0 | 0 | 1 |  |  |  | 0 | 0 | 0 | 60_ | 6_ | _ | 0 | 0 | 0 | 95 | 0 | 0 | 0
70 | 602011151RT0 | Štuk na stěnách sanační, ručně |  | m2 | 13.5 | 0 | 0 | 0 | 0 | 0.00326 | 0.04401 |  | 0 |  | 0 | 0 | 0 | 0 | 0 | 0 | 0 | 0 | 0 | 0 | 15 | 0 | 0 | 1 |  |  |  | 0 | 0 | 0 | 60_ | 6_ | _ | 0 | 0 | 0 | 96 | 0 | 0 | 0
| 61 | Úprava povrchů vnitřní |  |  |  |  | 0 | 0 | 0 |  | 6.6544 | [17 empty] | 0 | 0 | 0
71 | 611421131R00 | Oprava váp. omítek stropů do 5% plochy - štukových |  | m2 | 100.9 | 0 | 0 | 0 | 0 | 0.00355 | 0.35819 |  | 0 |  | 0 | 0 | 0 | 0 | 0 | 0 | 0 | 0 | 0 | 0 | 15 | 0 | 0 | 1 |  |  |  | 0 | 0 | 0 | 61_ | 6_ | _ | 0 | 0 | 0 | 98 | 0 | 0 | 0
72 | 612421231R00 | Oprava vápen.omítek stěn do 10 % pl. - štukových |  | m2 | 371.8 | 0 | 0 | 0 | 0 | 0.00543 | 2.0189 |  | 0 |  | 0 | 0 | 0 | 0 | 0 | 0 | 0 | 0 | 0 | 0 | 15 | 0 | 0 | 1 |  |  |  | 0 | 0 | 0 | 61_ | 6_ | _ | 0 | 0 | 0 | 99 | 0 | 0 | 0
73 | 612421626R00 | Omítka vnitřní zdiva, MVC, hladká pod obkl. |  | m2 | 45.3 | 0 | 0 | 0 | 0 | 0.04414 | 1.9995 |  | 0 |  | 0 | 0 | 0 | 0 | 0 | 0 | 0 | 0 | 0 | 0 | 15 | 0 | 0 | 1 |  |  |  | 0 | 0 | 0 | 61_ | 6_ | _ | 0 | 0 | 0 | 100 | 0 | 0 | 0
74 | 612421637R00 | Omítka vnitřní zdiva, MVC, štuková |  | m2 | 47.7 | 0 | 0 | 0 | 0 | 0.04766 | 2.2734 |  | 0 |  | 0 | 0 | 0 | 0 | 0 | 0 | 0 | 0 | 0 | 0 | 15 | 0 | 0 | 1 |  |  |  | 0 | 0 | 0 | 61_ | 6_ | _ | 0 | 0 | 0 | 101 | 0 | 0 | 0
75 | 610991001R00 | Začišťovací okenní lišta pro vnitř.omítku tl. 6 mm |  | m | 27.3 | 0 | 0 | 0 | 0 | 0.00015 | 0.004095 |  | 0 |  | 0 | 0 | 0 | 0 | 0 | 0 | 0 | 0 | 0 | 0 | 15 | 0 | 0 | 1 |  |  |  | 0 | 0 | 0 | 61_ | 6_ | _ | 0 | 0 | 0 | 102 | 0 | 0 | 0
76 | 610991111R00 | Zakrývání výplní vnitřních otvorů |  | m2 | 7.5 | 0 | 0 | 0 | 0 | 4e-05 | 0.0003 |  | 0 |  | 0 | 0 | 0 | 0 | 0 | 0 | 0 | 0 | 0 | 0 | 15 | 0 | 0 | 1 |  |  |  | 0 | 0 | 0 | 61_ | 6_ | _ | 0 | 0 | 0 | 103 | 0 | 0 | 0
| 62 | Úprava povrchů vnější |  |  |  |  | 0 | 0 | 0 |  | 5.3114 | [17 empty] | 0 | 0 | 0
77 | 622472122R00 | Omítka stěn vnější z SMS minerální slož. II.,šedá vč. nového či opravy podkladu |  | m2 | 150 | 0 | 0 | 0 | 0 | 0.03538 | 5.307 |  | 0 |  | 0 | 0 | 0 | 0 | 0 | 0 | 0 | 0 | 0 | 0 | 15 | 0 | 0 | 1 |  |  |  | 0 | 0 | 0 | 62_ | 6_ | _ | 0 | 0 | 0 | 105 | 0 | 0 | 0
78 | 622473187RT2 | Příplatek za okenní lištu (APU) - vč.dod. |  | m | 27.3 | 0 | 0 | 0 | 0 | 0.00015 | 0.004095 |  | 0 |  | 0 | 0 | 0 | 0 | 0 | 0 | 0 | 0 | 0 | 0 | 15 | 0 | 0 | 1 |  |  |  | 0 | 0 | 0 | 62_ | 6_ | _ | 0 | 0 | 0 | 106 | 0 | 0 | 0
79 | 620991121R00 | Zakrývání výplní vnějších otvorů z lešení |  | m2 | 7.5 | 0 | 0 | 0 | 0 | 4e-05 | 0.0003 |  | 0 |  | 0 | 0 | 0 | 0 | 0 | 0 | 0 | 0 | 0 | 0 | 15 | 0 | 0 | 1 |  |  |  | 0 | 0 | 0 | 62_ | 6_ | _ | 0 | 0 | 0 | 107 | 0 | 0 | 0
| 63 | Podlahy a podlahové konstrukce |  |  |  |  | 0 | 0 | 0 |  | 22.7738 | [17 empty] | 0 | 0 | 0
80 | 631312611R00 | Mazanina betonová tl. 5 - 8 cm C 16/20,t.m,pod sch.,koup.bezb.+podk. |  | m3 | 3.4 | 0 | 0 | 0 | 0 | 2.525 | 8.585 |  | 0 |  | 0 | 0 | 0 | 0 | 0 | 0 | 0 | 0 | 0 | 0 | 15 | 0 | 0 | 1 |  |  |  | 0 | 0 | 0 | 63_ | 6_ | _ | 0 | 0 | 0 | 109 | 0 | 0 | 0
81 | 631313611R00 | Mazanina betonová tl. 8 - 12 cm C 16/20,t.m.,pod.sch,koup.bezb.,pergola |  | m3 | 4.3 | 0 | 0 | 0 | 0 | 2.525 | 10.8575 |  | 0 |  | 0 | 0 | 0 | 0 | 0 | 0 | 0 | 0 | 0 | 0 | 15 | 0 | 0 | 1 |  |  |  | 0 | 0 | 0 | 63_ | 6_ | _ | 0 | 0 | 0 | 110 | 0 | 0 | 0
82 | 631362021R00 | Výztuž mazanin svařovanou sítí z drátů Kari |  | t | 0.25 | 0 | 0 | 0 | 0 | 1.0662 | 0.26656 |  | 0 |  | 0 | 0 | 0 | 0 | 0 | 0 | 0 | 0 | 0 | 0 | 15 | 0 | 0 | 1 |  |  |  | 0 | 0 | 0 | 63_ | 6_ | _ | 0 | 0 | 0 | 111 | 0 | 0 | 0
83 | 631571010R00 | Zřízení zásypu pod t.m., pergolou a jímky, bez dodávky, se zhutněním |  | m3 | 35 | 0 | 0 | 0 | 0 | 0 | 0 |  | 0 |  | 0 | 0 | 0 | 0 | 0 | 0 | 0 | 0 | 0 | 0 | 15 | 0 | 0 | 1 |  |  |  | 0 | 0 | 0 | 63_ | 6_ | _ | 0 | 0 | 0 | 112 | 0 | 0 | 0
84 | 631311121R00 | Doplnění mazanin betonem do 1 m2, do tl. 8 cm |  | m3 | 0.3 | 0 | 0 | 0 | 0 | 2.5 | 0.75 |  | 0 |  | 0 | 0 | 0 | 0 | 0 | 0 | 0 | 0 | 0 | 0 | 15 | 0 | 0 | 1 |  |  |  | 0 | 0 | 0 | 63_ | 6_ | _ | 0 | 0 | 0 | 113 | 0 | 0 | 0
85 | 631591115R00 | Násyp pod podlahy z keramzitu,ložn.podk.do 5 cm |  | m3 | 0.7 | 0 | 0 | 0 | 0 | 0.42 | 0.294 |  | 0 |  | 0 | 0 | 0 | 0 | 0 | 0 | 0 | 0 | 0 | 0 | 15 | 0 | 0 | 1 |  |  |  | 0 | 0 | 0 | 63_ | 6_ | _ | 0 | 0 | 0 | 114 | 0 | 0 | 0
86 | 631571003R00 | Zásyp odvětrávacích tvarovek štěrkem |  | m3 | 1.1 | 0 | 0 | 0 | 0 | 1.837 | 2.0207 |  | 0 |  | 0 | 0 | 0 | 0 | 0 | 0 | 0 | 0 | 0 | 0 | 15 | 0 | 0 | 1 |  |  |  | 0 | 0 | 0 | 63_ | 6_ | _ | 0 | 0 | 0 | 115 | 0 | 0 | 0
| 64 | Výplně otvorů |  |  |  |  | 0 | 0 | 0 |  | 0.76663 | [17 empty] | 0 | 0 | 0
87 | 642942111RT4 | Osazení zárubní dveřních ocelových vč. dod. 80/197/11 |  | kus | 1 | 0 | 0 | 0 | 0 | 0.03083 | 0.03083 |  | 0 |  | 0 | 0 | 0 | 0 | 0 | 0 | 0 | 0 | 0 | 0 | 15 | 0 | 0 | 1 |  |  |  | 0 | 0 | 0 | 64_ | 6_ | _ | 0 | 0 | 0 | 117 | 0 | 0 | 0
88 | 642944121RT2 | Osazení ocelových zárubní dodatečně vč.dod.60/197/11 |  | kus | 3 | 0 | 0 | 0 | 0 | 0.06541 | 0.19623 |  | 0 |  | 0 | 0 | 0 | 0 | 0 | 0 | 0 | 0 | 0 | 0 | 15 | 0 | 0 | 1 |  |  |  | 0 | 0 | 0 | 64_ | 6_ | _ | 0 | 0 | 0 | 118 | 0 | 0 | 0
89 | 642944121RT4 | Osazení ocelových zárubní dodatečně vč.dod.80/197/11 |  | kus | 4 | 0 | 0 | 0 | 0 | 0.06597 | 0.26388 |  | 0 |  | 0 | 0 | 0 | 0 | 0 | 0 | 0 | 0 | 0 | 0 | 15 | 0 | 0 | 1 |  |  |  | 0 | 0 | 0 | 64_ | 6_ | _ | 0 | 0 | 0 | 119 | 0 | 0 | 0
90 | 642944121RT5 | Osazení ocelových zárubní dodatečně vč.dod.90/197/11 |  | kus | 4 | 0 | 0 | 0 | 0 | 0.06625 | 0.265 |  | 0 |  | 0 | 0 | 0 | 0 | 0 | 0 | 0 | 0 | 0 | 0 | 15 | 0 | 0 | 1 |  |  |  | 0 | 0 | 0 | 64_ | 6_ | _ | 0 | 0 | 0 | 120 | 0 | 0 | 0
91 | 648991111RT4 | Osazení parapet.desek plast. a lamin. š. do 20cm vč.dod. |  | m | 2.2 | 0 | 0 | 0 | 0 | 0.00486 | 0.010692 |  | 0 |  | 0 | 0 | 0 | 0 | 0 | 0 | 0 | 0 | 0 | 0 | 15 | 0 | 0 | 1 |  |  |  | 0 | 0 | 0 | 64_ | 6_ | _ | 0 | 0 | 0 | 121 | 0 | 0 | 0
92 | 998011002R00 | Přesun hmot pro budovy zděné výšky do 12 m |  | t | 108.5339 | 0 | 0 | 0 | 0 | 0 | 0 |  | 0 |  | 0 | 0 | 0 | 0 | 0 | 0 | 0 | 0 | 0 | 0 | 15 | 0 | 0 | 5 |  |  |  | 0 | 0 | 0 | 64_ | 6_ | _ | 0 | 0 | 0 | 122 | 0 | 0 | 0
| 711 | Izolace proti vodě |  |  |  |  | 0 | 0 | 0 |  | 0.50614 | [17 empty] | 0 | 0 | 0
93 | 711141559RY2 | Izolace proti vlhk. vodorovná pásy přitavením vč. dod. Glastek 40 mineral |  | m2 | 27.1 | 0 | 0 | 0 | 0 | 0.00559 | 0.15149 |  | 0 |  | 0 | 0 | 0 | 0 | 0 | 0 | 0 | 0 | 0 | 0 | 15 | 0 | 0 | 7 |  |  |  | 0 | 0 | 0 | 711_ | 71_ | _ | 0 | 0 | 0 | 124 | 0 | 0 | 0
94 | 711171559RT2 | Izolace proti vlhkosti vodorovná, fólií, volně vč.vytažení na stěny vč.folie |  | m2 | 24 | 0 | 0 | 0 | 0 | 0.00144 | 0.03456 |  | 0 |  | 0 | 0 | 0 | 0 | 0 | 0 | 0 | 0 | 0 | 0 | 15 | 0 | 0 | 7 |  |  |  | 0 | 0 | 0 | 711_ | 71_ | _ | 0 | 0 | 0 | 125 | 0 | 0 | 0
95 | 711191171RT2 | Izolace proti zem.vlhkosti,podk.textilie,vodorovná vč.dod. |  | m2 | 60 | 0 | 0 | 0 | 0 | 0.00032 | 0.0192 |  | 0 |  | 0 | 0 | 0 | 0 | 0 | 0 | 0 | 0 | 0 | 0 | 15 | 0 | 0 | 7 |  |  |  | 0 | 0 | 0 | 711_ | 71_ | _ | 0 | 0 | 0 | 126 | 0 | 0 | 0
96 | 711212005R00 | Hydroizolační povlak - stěrka včetně penetrace |  | m2 | 23.5 | 0 | 0 | 0 | 0 | 0.00323 | 0.075905 |  | 0 |  | 0 | 0 | 0 | 0 | 0 | 0 | 0 | 0 | 0 | 0 | 15 | 0 | 0 | 7 |  |  |  | 0 | 0 | 0 | 711_ | 71_ | _ | 0 | 0 | 0 | 127 | 0 | 0 | 0
97 | 711212601R00 | Těsnicí pás do spoje podlaha - stěna |  | m | 31.2 | 0 | 0 | 0 | 0 | 0.00032 | 0.009984 |  | 0 |  | 0 | 0 | 0 | 0 | 0 | 0 | 0 | 0 | 0 | 0 | 15 | 0 | 0 | 7 |  |  |  | 0 | 0 | 0 | 711_ | 71_ | _ | 0 | 0 | 0 | 128 | 0 | 0 | 0
98 | 001VD | D+M odvětrávacích tvarovek v.100 mm do podlahy |  | m2 | 20.5 | 0 | 0 | 0 | 0 | 0.01 | 0.205 |  | 0 |  | 0 | 0 | 0 | 0 | 0 | 0 | 0 | 0 | 0 | 0 | 15 | 0 | 0 | 7 |  |  |  | 0 | 0 | 0 | 711_ | 71_ | _ | 0 | 0 | 0 | 129 | 0 | 0 | 0
99 | 001VD | Příplatek za utěsnění prostupů protirad.izolací |  | soubor | 1 | 0 | 0 | 0 | 0 | 0.01 | 0.01 |  | 0 |  | 0 | 0 | 0 | 0 | 0 | 0 | 0 | 0 | 0 | 0 | 15 | 0 | 0 | 7 |  |  |  | 0 | 0 | 0 | 711_ | 71_ | _ | 0 | 0 | 0 | 130 | 0 | 0 | 0
100 | 998711102R00 | Přesun hmot pro izolace proti vodě, výšky do 12 m |  | t | 0.5061 | 0 | 0 | 0 | 0 | 0 | 0 |  | 0 |  | 0 | 0 | 0 | 0 | 0 | 0 | 0 | 0 | 0 | 0 | 15 | 0 | 0 | 5 |  |  |  | 0 | 0 | 0 | 711_ | 71_ | _ | 0 | 0 | 0 | 131 | 0 | 0 | 0
| 712 | Izolace střech (živičné krytiny) |  |  |  |  | 0 | 0 | 0 |  | 0.07675 | [17 empty] | 0 | 0 | 0
101 | 712373121RS2 | Krytina střech do 10° fólie, 6 kotev/m2,ocel,dřevo vč.dod.folie |  | m2 | 21 | 0 | 0 | 0 | 0 | 0.00176 | 0.03696 |  | 0 |  | 0 | 0 | 0 | 0 | 0 | 0 | 0 | 0 | 0 | 0 | 15 | 0 | 0 | 7 |  |  |  | 0 | 0 | 0 | 712_ | 71_ | _ | 0 | 0 | 0 | 133 | 0 | 0 | 0
102 | 712378004R00 | Závětrná lišta VIPLANYL RŠ 250 mm |  | m | 3.5 | 0 | 0 | 0 | 0 | 0.00184 | 0.00644 |  | 0 |  | 0 | 0 | 0 | 0 | 0 | 0 | 0 | 0 | 0 | 0 | 15 | 0 | 0 | 7 |  |  |  | 0 | 0 | 0 | 712_ | 71_ | _ | 0 | 0 | 0 | 134 | 0 | 0 | 0
103 | 712378005R00 | Stěnová lišta vyhnutá VIPLANYL RŠ 70 mm |  | m | 12 | 0 | 0 | 0 | 0 | 0.00058 | 0.00696 |  | 0 |  | 0 | 0 | 0 | 0 | 0 | 0 | 0 | 0 | 0 | 0 | 15 | 0 | 0 | 7 |  |  |  | 0 | 0 | 0 | 712_ | 71_ | _ | 0 | 0 | 0 | 135 | 0 | 0 | 0
104 | 712378001R00 | Okapnice VIPLANYL RŠ 150 mm |  | m | 7 | 0 | 0 | 0 | 0 | 0.00121 | 0.00847 |  | 0 |  | 0 | 0 | 0 | 0 | 0 | 0 | 0 | 0 | 0 | 0 | 15 | 0 | 0 | 7 |  |  |  | 0 | 0 | 0 | 712_ | 71_ | _ | 0 | 0 | 0 | 136 | 0 | 0 | 0
105 | 712391171RZ5 | Povlaková krytina střech do 10°, podklad. textilie |  | m2 | 21 | 0 | 0 | 0 | 0 | 0.00032 | 0.00672 |  | 0 |  | 0 | 0 | 0 | 0 | 0 | 0 | 0 | 0 | 0 | 0 | 15 | 0 | 0 | 7 |  |  |  | 0 | 0 | 0 | 712_ | 71_ | _ | 0 | 0 | 0 | 137 | 0 | 0 | 0
106 | 712378101RT3 | Komínek odvětrání s manžetou z PVC (kuch.ods.) |  | kus | 1 | 0 | 0 | 0 | 0 | 0.0012 | 0.0012 |  | 0 |  | 0 | 0 | 0 | 0 | 0 | 0 | 0 | 0 | 0 | 0 | 15 | 0 | 0 | 7 |  |  |  | 0 | 0 | 0 | 712_ | 71_ | _ | 0 | 0 | 0 | 138 | 0 | 0 | 0
107 | 001VD | Oprava stř.folie po odbourání sloupků zábradlí |  | soubor. | 1 | 0 | 0 | 0 | 0 | 0.01 | 0.01 |  | 0 |  | 0 | 0 | 0 | 0 | 0 | 0 | 0 | 0 | 0 | 0 | 15 | 0 | 0 | 7 |  |  |  | 0 | 0 | 0 | 712_ | 71_ | _ | 0 | 0 | 0 | 139 | 0 | 0 | 0
108 | 998712101R00 | Přesun hmot pro povlakové krytiny, výšky do 6 m |  | t | 0.07675 | 0 | 0 | 0 | 0 | 0 | 0 |  | 0 |  | 0 | 0 | 0 | 0 | 0 | 0 | 0 | 0 | 0 | 0 | 15 | 0 | 0 | 5 |  |  |  | 0 | 0 | 0 | 712_ | 71_ | _ | 0 | 0 | 0 | 140 | 0 | 0 | 0
| 713 | Izolace tepelné |  |  |  |  | 0 | 0 | 0 |  | 0.64153 | [17 empty] | 0 | 0 | 0
109 | 713111111R00 | Izolace tepelné stropů vrchem kladené volně |  | m2 | 114 | 0 | 0 | 0 | 0 | 0 | 0 |  | 0 |  | 0 | 0 | 0 | 0 | 0 | 0 | 0 | 0 | 0 | 0 | 15 | 0 | 0 | 7 |  |  |  | 0 | 0 | 0 | 713_ | 71_ | _ | 0 | 0 | 0 | 142 | 0 | 0 | 0
110 | 6315085941 | Pás izolační UNIROL PROFI 3300x1200x 140 mm |  | m2 | 114 | 0 | 0 | 0 | 0 | 0.00168 | 0.19152 |  | 0 |  | 0 | 0 | 0 | 0 | 0 | 0 | 0 | 0 | 0 | 0 | 15 | 0 | 0 | 7 |  |  |  | 0 | 0 | 0 | 713_ | 71_ | _ | 0 | 0 | 0 | 143 | 0 | 0 | 0
111 | 713121111R00 | Izolace tepelná podlah na sucho, jednovrstvá |  | m2 | 66 | 0 | 0 | 0 | 0 | 0 | 0 |  | 0 |  | 0 | 0 | 0 | 0 | 0 | 0 | 0 | 0 | 0 | 0 | 15 | 0 | 0 | 7 |  |  |  | 0 | 0 | 0 | 713_ | 71_ | _ | 0 | 0 | 0 | 144 | 0 | 0 | 0
112 | 28375704 | Deska izolační stabilizov. EPS 100 1000 x 500 mm |  | m3 | 5.8 | 0 | 0 | 0 | 0 | 0.02 | 0.116 |  | 0 |  | 0 | 0 | 0 | 0 | 0 | 0 | 0 | 0 | 0 | 0 | 15 | 0 | 0 | 7 |  |  |  | 0 | 0 | 0 | 713_ | 71_ | _ | 0 | 0 | 0 | 145 | 0 | 0 | 0
113 | 28375706 | Deska izolační stabilizov. EPS 200 1000 x 500 mm |  | m3 | 1.7 | 0 | 0 | 0 | 0 | 0.03 | 0.051 |  | 0 |  | 0 | 0 | 0 | 0 | 0 | 0 | 0 | 0 | 0 | 0 | 15 | 0 | 0 | 7 |  |  |  | 0 | 0 | 0 | 713_ | 71_ | _ | 0 | 0 | 0 | 146 | 0 | 0 | 0
114 | 713121118R00 | Úprava izolace podél stěn |  | m | 28 | 0 | 0 | 0 | 0 | 0 | 0 |  | 0 |  | 0 | 0 | 0 | 0 | 0 | 0 | 0 | 0 | 0 | 0 | 15 | 0 | 0 | 7 |  |  |  | 0 | 0 | 0 | 713_ | 71_ | _ | 0 | 0 | 0 | 147 | 0 | 0 | 0
115 | 713131121R00 | Izolace tepelná stěn přichycením drátem |  | m2 | 50.6 | 0 | 0 | 0 | 0 | 0.00053 | 0.026818 |  | 0 |  | 0 | 0 | 0 | 0 | 0 | 0 | 0 | 0 | 0 | 0 | 15 | 0 | 0 | 7 |  |  |  | 0 | 0 | 0 | 713_ | 71_ | _ | 0 | 0 | 0 | 148 | 0 | 0 | 0
116 | 63151408 | Deska z minerální plsti UNI tl. 120 mm |  | m2 | 50.6 | 0 | 0 | 0 | 0 | 0.0048 | 0.24288 |  | 0 |  | 0 | 0 | 0 | 0 | 0 | 0 | 0 | 0 | 0 | 0 | 15 | 0 | 0 | 7 |  |  |  | 0 | 0 | 0 | 713_ | 71_ | _ | 0 | 0 | 0 | 149 | 0 | 0 | 0
117 | 713135112RK1 | Montáž difúzní fólie na stěny, s přelepením spojů vč. dod. |  | m2 | 50.6 | 0 | 0 | 0 | 0 | 0.00025 | 0.01265 |  | 0 |  | 0 | 0 | 0 | 0 | 0 | 0 | 0 | 0 | 0 | 0 | 15 | 0 | 0 | 7 |  |  |  | 0 | 0 | 0 | 713_ | 71_ | _ | 0 | 0 | 0 | 150 | 0 | 0 | 0
118 | 713111221RK4 | Montáž parozábrany, zavěšené podhl., přelep. spojů vč. dod. |  | m2 | 3.7 | 0 | 0 | 0 | 0 | 0.00018 | 0.000666 |  | 0 |  | 0 | 0 | 0 | 0 | 0 | 0 | 0 | 0 | 0 | 0 | 15 | 0 | 0 | 7 |  |  |  | 0 | 0 | 0 | 713_ | 71_ | _ | 0 | 0 | 0 | 151 | 0 | 0 | 0
119 | 998713102R00 | Přesun hmot pro izolace tepelné, výšky do 12 m |  | t | 0.6415 | 0 | 0 | 0 | 0 | 0 | 0 |  | 0 |  | 0 | 0 | 0 | 0 | 0 | 0 | 0 | 0 | 0 | 0 | 15 | 0 | 0 | 5 |  |  |  | 0 | 0 | 0 | 713_ | 71_ | _ | 0 | 0 | 0 | 152 | 0 | 0 | 0
| 762 | Konstrukce tesařské |  |  |  |  | 0 | 0 | 0 |  | 4.3839 | [17 empty] | 0 | 0 | 0
176 | 762085153R00 | Hoblování tesařských prvků - ručně |  | m2 | 37.3 | 0 | 0 | 0 | 0 | 0 | 0 |  | 0 |  | 0 | 0 | 0 | 0 | 0 | 0 | 0 | 0 | 0 | 0 | 15 | 0 | 0 | 7 |  |  |  | 0 | 0 | 0 | 762_ | 76_ | _ | 0 | 0 | 0 | 214 | 0 | 0 | 0
177 | 762311103R00 | Montáž kotevních želez, příložek, patek, táhel |  | kus | 9 | 0 | 0 | 0 | 0 | 0.00332 | 0.02988 |  | 0 |  | 0 | 0 | 0 | 0 | 0 | 0 | 0 | 0 | 0 | 0 | 15 | 0 | 0 | 7 |  |  |  | 0 | 0 | 0 | 762_ | 76_ | _ | 0 | 0 | 0 | 215 | 0 | 0 | 0
178 | 762332120R00 | Montáž vázaných krovů pravidelných do 224 cm2 |  | m | 77 | 0 | 0 | 0 | 0 | 0.00099 | 0.07623 |  | 0 |  | 0 | 0 | 0 | 0 | 0 | 0 | 0 | 0 | 0 | 0 | 15 | 0 | 0 | 7 |  |  |  | 0 | 0 | 0 | 762_ | 76_ | _ | 0 | 0 | 0 | 216 | 0 | 0 | 0
179 | 60515230 | Hranol SM/JD 1 |  | m3 | 1.41 | 0 | 0 | 0 | 0 | 0.55 | 0.7755 |  | 0 |  | 0 | 0 | 0 | 0 | 0 | 0 | 0 | 0 | 0 | 0 | 15 | 0 | 0 | 7 |  |  |  | 0 | 0 | 0 | 762_ | 76_ | _ | 0 | 0 | 0 | 217 | 0 | 0 | 0
180 | 762341210R00 | Montáž bednění střech rovných |  | m2 | 21 | 0 | 0 | 0 | 0 | 0 | 0 |  | 0 |  | 0 | 0 | 0 | 0 | 0 | 0 | 0 | 0 | 0 | 0 | 15 | 0 | 0 | 7 |  |  |  | 0 | 0 | 0 | 762_ | 76_ | _ | 0 | 0 | 0 | 218 | 0 | 0 | 0
181 | 60512601 | Prkno, fošna SM/JD hoblované polodr. tl. 24 mm |  | m3 | 0.52 | 0 | 0 | 0 | 0 | 0.55 | 0.286 |  | 0 |  | 0 | 0 | 0 | 0 | 0 | 0 | 0 | 0 | 0 | 0 | 15 | 0 | 0 | 7 |  |  |  | 0 | 0 | 0 | 762_ | 76_ | _ | 0 | 0 | 0 | 219 | 0 | 0 | 0
182 | 762342923R00 | Zalaťování otvorů střech pl.do 4 m2, rozteč 40 cm |  | m2 | 6 | 0 | 0 | 0 | 0 | 0.00306 | 0.01836 |  | 0 |  | 0 | 0 | 0 | 0 | 0 | 0 | 0 | 0 | 0 | 0 | 15 | 0 | 0 | 7 |  |  |  | 0 | 0 | 0 | 762_ | 76_ | _ | 0 | 0 | 0 | 220 | 0 | 0 | 0
183 | 60510055 | Lať profil dřevěný 60/40 mm l = 3 m a výše |  | m | 26 | 0 | 0 | 0 | 0 | 0.00132 | 0.03432 |  | 0 |  | 0 | 0 | 0 | 0 | 0 | 0 | 0 | 0 | 0 | 0 | 15 | 0 | 0 | 7 |  |  |  | 0 | 0 | 0 | 762_ | 76_ | _ | 0 | 0 | 0 | 221 | 0 | 0 | 0
184 | 762395000R00 | Spojovací a ochranné prostředky pro střechy |  | m3 | 1.95 | 0 | 0 | 0 | 0 | 0.02357 | 0.045962 |  | 0 |  | 0 | 0 | 0 | 0 | 0 | 0 | 0 | 0 | 0 | 0 | 15 | 0 | 0 | 7 |  |  |  | 0 | 0 | 0 | 762_ | 76_ | _ | 0 | 0 | 0 | 222 | 0 | 0 | 0
185 | 762521108RT2 | Položení podlah nehoblovaných na sraz, vč.prken 35 mm |  | m2 | 45 | 0 | 0 | 0 | 0 | 0.02257 | 1.0156 |  | 0 |  | 0 | 0 | 0 | 0 | 0 | 0 | 0 | 0 | 0 | 0 | 15 | 0 | 0 | 7 |  |  |  | 0 | 0 | 0 | 762_ | 76_ | _ | 0 | 0 | 0 | 223 | 0 | 0 | 0
186 | 762526130R00 | Položení hranolů pod podlahu půda 100/140 po 1,5 m |  | m2 | 45 | 0 | 0 | 0 | 0 | 0 | 0 |  | 0 |  | 0 | 0 | 0 | 0 | 0 | 0 | 0 | 0 | 0 | 0 | 15 | 0 | 0 | 7 |  |  |  | 0 | 0 | 0 | 762_ | 76_ | _ | 0 | 0 | 0 | 224 | 0 | 0 | 0
187 | 60515206 | Hranol SM/JD 1 10x14 délka 300-600 cm |  | m3 | 0.64 | 0 | 0 | 0 | 0 | 0.55 | 0.352 |  | 0 |  | 0 | 0 | 0 | 0 | 0 | 0 | 0 | 0 | 0 | 0 | 15 | 0 | 0 | 7 |  |  |  | 0 | 0 | 0 | 762_ | 76_ | _ | 0 | 0 | 0 | 225 | 0 | 0 | 0
188 | 762595000R00 | Spojovací a ochranné prostředky k položení podlah |  | m3 | 2.2 | 0 | 0 | 0 | 0 | 0.00295 | 0.00649 |  | 0 |  | 0 | 0 | 0 | 0 | 0 | 0 | 0 | 0 | 0 | 0 | 15 | 0 | 0 | 7 |  |  |  | 0 | 0 | 0 | 762_ | 76_ | _ | 0 | 0 | 0 | 226 | 0 | 0 | 0
189 | 762512125R00 | Položení podlah. desek ve dvou vrstvách šroubovan. |  | m2 | 13.5 | 0 | 0 | 0 | 0 | 0 | 0 |  | 0 |  | 0 | 0 | 0 | 0 | 0 | 0 | 0 | 0 | 0 | 0 | 15 | 0 | 0 | 7 |  |  |  | 0 | 0 | 0 | 762_ | 76_ | _ | 0 | 0 | 0 | 227 | 0 | 0 | 0
190 | 762522811R00 | Demontáž podlah s polštáři z prken tl. do 32 mm |  | m2 | 17.5 | 0 | 0 | 0 | 0 | 0.018 | 0.315 |  | 0 |  | 0 | 0 | 0 | 0 | 0 | 0 | 0 | 0 | 0 | 0 | 15 | 0 | 0 | 7 |  |  |  | 0 | 0 | 0 | 762_ | 76_ | _ | 0 | 0 | 0 | 228 | 0 | 0 | 0
191 | 762526811R00 | Demontáž podlah hobra do 2 cm |  | m2 | 17.5 | 0 | 0 | 0 | 0 | 0.035 | 0.6125 |  | 0 |  | 0 | 0 | 0 | 0 | 0 | 0 | 0 | 0 | 0 | 0 | 15 | 0 | 0 | 7 |  |  |  | 0 | 0 | 0 | 762_ | 76_ | _ | 0 | 0 | 0 | 229 | 0 | 0 | 0
192 | 762521811R00 | Demontáž podlah bez polštářů z prken tl. do 32 mm |  | m2 | 51 | 0 | 0 | 0 | 0 | 0.016 | 0.816 |  | 0 |  | 0 | 0 | 0 | 0 | 0 | 0 | 0 | 0 | 0 | 0 | 15 | 0 | 0 | 7 |  |  |  | 0 | 0 | 0 | 762_ | 76_ | _ | 0 | 0 | 0 | 230 | 0 | 0 | 0
193 | 998762102R00 | Přesun hmot pro tesařské konstrukce, výšky do 12 m |  | t | 4.3839 | 0 | 0 | 0 | 0 | 0 | 0 |  | 0 |  | 0 | 0 | 0 | 0 | 0 | 0 | 0 | 0 | 0 | 0 | 15 | 0 | 0 | 5 |  |  |  | 0 | 0 | 0 | 762_ | 76_ | _ | 0 | 0 | 0 | 231 | 0 | 0 | 0
| 764 | Konstrukce klempířské |  |  |  |  | 0 | 0 | 0 |  | 0.54956 | [17 empty] | 0 | 0 | 0
194 | 764259211R00 | Kotlík kónický z Cu plechu pro trouby, D do 150 mm |  | kus | 1 | 0 | 0 | 0 | 0 | 0.00504 | 0.00504 |  | 0 |  | 0 | 0 | 0 | 0 | 0 | 0 | 0 | 0 | 0 | 0 | 15 | 0 | 0 | 7 |  |  |  | 0 | 0 | 0 | 764_ | 76_ | _ | 0 | 0 | 0 | 233 | 0 | 0 | 0
195 | 764252201R00 | Žlaby z Cu plechu podokapní půlkruhové, rš 250 mm |  | m | 7 | 0 | 0 | 0 | 0 | 0.00268 | 0.01876 |  | 0 |  | 0 | 0 | 0 | 0 | 0 | 0 | 0 | 0 | 0 | 0 | 15 | 0 | 0 | 7 |  |  |  | 0 | 0 | 0 | 764_ | 76_ | _ | 0 | 0 | 0 | 234 | 0 | 0 | 0
196 | 764908109R00 | Úprava odpadní trouby kruhové CU D 100 mm |  | m | 3 | 0 | 0 | 0 | 0 | 0.00312 | 0.00936 |  | 0 |  | 0 | 0 | 0 | 0 | 0 | 0 | 0 | 0 | 0 | 0 | 15 | 0 | 0 | 7 |  |  |  | 0 | 0 | 0 | 764_ | 76_ | _ | 0 | 0 | 0 | 235 | 0 | 0 | 0
197 | 764908301R00 | Lindab, oplechování parapetů, rš 200 mm |  | m | 1.4 | 0 | 0 | 0 | 0 | 0.00247 | 0.003458 |  | 0 |  | 0 | 0 | 0 | 0 | 0 | 0 | 0 | 0 | 0 | 0 | 15 | 0 | 0 | 7 |  |  |  | 0 | 0 | 0 | 764_ | 76_ | _ | 0 | 0 | 0 | 236 | 0 | 0 | 0
198 | 764908302R00 | Lindab, oplechování atiky, rš 250 mm |  | m | 6.9 | 0 | 0 | 0 | 0 | 0.00269 | 0.018561 |  | 0 |  | 0 | 0 | 0 | 0 | 0 | 0 | 0 | 0 | 0 | 0 | 15 | 0 | 0 | 7 |  |  |  | 0 | 0 | 0 | 764_ | 76_ | _ | 0 | 0 | 0 | 237 | 0 | 0 | 0
199 | 764908304R00 | Lindab, oplechování atiky, rš 400 mm |  | m | 16.9 | 0 | 0 | 0 | 0 | 0.00335 | 0.056615 |  | 0 |  | 0 | 0 | 0 | 0 | 0 | 0 | 0 | 0 | 0 | 0 | 15 | 0 | 0 | 7 |  |  |  | 0 | 0 | 0 | 764_ | 76_ | _ | 0 | 0 | 0 | 238 | 0 | 0 | 0
200 | 764908310R00 | Lindab, oplechování atiky rš 600 mm |  | m | 3.3 | 0 | 0 | 0 | 0 | 0.00442 | 0.014586 |  | 0 |  | 0 | 0 | 0 | 0 | 0 | 0 | 0 | 0 | 0 | 0 | 15 | 0 | 0 | 7 |  |  |  | 0 | 0 | 0 | 764_ | 76_ | _ | 0 | 0 | 0 | 239 | 0 | 0 | 0
201 | 004VD | D+M krytiny komůrkový polykarbonát vč.doplňků |  | m2 | 6 | 0 | 0 | 0 | 0 | 0 | 0 |  | 0 |  | 0 | 0 | 0 | 0 | 0 | 0 | 0 | 0 | 0 | 0 | 15 | 0 | 0 | 7 |  |  |  | 0 | 0 | 0 | 764_ | 76_ | _ | 0 | 0 | 0 | 240 | 0 | 0 | 0
202 | 764311821R00 | Demontáž krytiny, tabule 2 x 1 m,vč.lemování a oplechování atik |  | m2 | 50 | 0 | 0 | 0 | 0 | 0.00732 | 0.366 |  | 0 |  | 0 | 0 | 0 | 0 | 0 | 0 | 0 | 0 | 0 | 0 | 15 | 0 | 0 | 7 |  |  |  | 0 | 0 | 0 | 764_ | 76_ | _ | 0 | 0 | 0 | 241 | 0 | 0 | 0
203 | 764352810R00 | Demontáž žlabů půlkruh. rovných, rš 330 mm, do 30° |  | m | 15 | 0 | 0 | 0 | 0 | 0.00336 | 0.0504 |  | 0 |  | 0 | 0 | 0 | 0 | 0 | 0 | 0 | 0 | 0 | 0 | 15 | 0 | 0 | 7 |  |  |  | 0 | 0 | 0 | 764_ | 76_ | _ | 0 | 0 | 0 | 242 | 0 | 0 | 0
204 | 764454801R00 | Demontáž odpadních trub kruhových,D 75 a 100 mm |  | m | 3 | 0 | 0 | 0 | 0 | 0.00226 | 0.00678 |  | 0 |  | 0 | 0 | 0 | 0 | 0 | 0 | 0 | 0 | 0 | 0 | 15 | 0 | 0 | 7 |  |  |  | 0 | 0 | 0 | 764_ | 76_ | _ | 0 | 0 | 0 | 243 | 0 | 0 | 0
205 | 998764102R00 | Přesun hmot pro klempířské konstr., výšky do 12 m |  | t | 0.5496 | 0 | 0 | 0 | 0 | 0 | 0 |  | 0 |  | 0 | 0 | 0 | 0 | 0 | 0 | 0 | 0 | 0 | 0 | 15 | 0 | 0 | 5 |  |  |  | 0 | 0 | 0 | 764_ | 76_ | _ | 0 | 0 | 0 | 244 | 0 | 0 | 0
| 765 | Krytina tvrdá |  |  |  |  | 0 | 0 | 0 |  | 0.12604 | [17 empty] | 0 | 0 | 0
206 | 765367111R00 | Ventilační kus k plastovým krytinám Capacco |  | kus | 4 | 0 | 0 | 0 | 0 | 0.00151 | 0.00604 |  | 0 |  | 0 | 0 | 0 | 0 | 0 | 0 | 0 | 0 | 0 | 0 | 15 | 0 | 0 | 7 |  |  |  | 0 | 0 | 0 | 765_ | 76_ | _ | 0 | 0 | 0 | 246 | 0 | 0 | 0
207 | 001VD | D+M 2-tyčových protisněhových zábran |  | m | 12 | 0 | 0 | 0 | 0 | 0.01 | 0.12 |  | 0 |  | 0 | 0 | 0 | 0 | 0 | 0 | 0 | 0 | 0 | 0 | 15 | 0 | 0 | 7 |  |  |  | 0 | 0 | 0 | 765_ | 76_ | _ | 0 | 0 | 0 | 247 | 0 | 0 | 0
208 | 998765102R00 | Přesun hmot pro krytiny tvrdé, výšky do 12 m |  | t | 0.126 | 0 | 0 | 0 | 0 | 0 | 0 |  | 0 |  | 0 | 0 | 0 | 0 | 0 | 0 | 0 | 0 | 0 | 0 | 15 | 0 | 0 | 5 |  |  |  | 0 | 0 | 0 | 765_ | 76_ | _ | 0 | 0 | 0 | 248 | 0 | 0 | 0
| 766 | Konstrukce truhlářské |  |  |  |  | 0 | 0 | 0 |  | 1.2318 | [17 empty] | 0 | 0 | 0
209 | 766417111R00 | Podkladový rošt pod obložení stěn |  | m | 84 | 0 | 0 | 0 | 0 | 0.00018 | 0.01512 |  | 0 |  | 0 | 0 | 0 | 0 | 0 | 0 | 0 | 0 | 0 | 0 | 15 | 0 | 0 | 7 |  |  |  | 0 | 0 | 0 | 766_ | 76_ | _ | 0 | 0 | 0 | 250 | 0 | 0 | 0
210 | 60515200 | Hranol SM/JD 1 8x12 délka 300-600 cm |  | m3 | 0.8 | 0 | 0 | 0 | 0 | 0.55 | 0.44 |  | 0 |  | 0 | 0 | 0 | 0 | 0 | 0 | 0 | 0 | 0 | 0 | 15 | 0 | 0 | 7 |  |  |  | 0 | 0 | 0 | 766_ | 76_ | _ | 0 | 0 | 0 | 251 | 0 | 0 | 0
211 | 766629301R00 | Montáž oken plastových plochy do 1,50 m2 |  | kus | 4 | 0 | 0 | 0 | 0 | 0.0009 | 0.0036 |  | 0 |  | 0 | 0 | 0 | 0 | 0 | 0 | 0 | 0 | 0 | 0 | 15 | 0 | 0 | 7 |  |  |  | 0 | 0 | 0 | 766_ | 76_ | _ | 0 | 0 | 0 | 252 | 0 | 0 | 0
212 | 61143591 | Okno plastové 1křídlové profil 80x110 OS |  | kus | 2 | 0 | 0 | 0 | 0 | 0.045 | 0.09 |  | 0 |  | 0 | 0 | 0 | 0 | 0 | 0 | 0 | 0 | 0 | 0 | 15 | 0 | 0 | 7 |  |  |  | 0 | 0 | 0 | 766_ | 76_ | _ | 0 | 0 | 0 | 253 | 0 | 0 | 0
213 | 61143590 | Okno plastové 1křídlové profil 60/90 OS |  | kus | 1 | 0 | 0 | 0 | 0 | 0.038 | 0.038 |  | 0 |  | 0 | 0 | 0 | 0 | 0 | 0 | 0 | 0 | 0 | 0 | 15 | 0 | 0 | 7 |  |  |  | 0 | 0 | 0 | 766_ | 76_ | _ | 0 | 0 | 0 | 254 | 0 | 0 | 0
214 | 61143636 | Okno plastové 2křídlové Rehau 140x90 O/OS |  | kus | 1 | 0 | 0 | 0 | 0 | 0.06 | 0.06 |  | 0 |  | 0 | 0 | 0 | 0 | 0 | 0 | 0 | 0 | 0 | 0 | 15 | 0 | 0 | 7 |  |  |  | 0 | 0 | 0 | 766_ | 76_ | _ | 0 | 0 | 0 | 255 | 0 | 0 | 0
215 | 766629304R00 | Montáž balkónových a vstupních dveří plastových |  | kus | 3 | 0 | 0 | 0 | 0 | 0.00168 | 0.00504 |  | 0 |  | 0 | 0 | 0 | 0 | 0 | 0 | 0 | 0 | 0 | 0 | 15 | 0 | 0 | 7 |  |  |  | 0 | 0 | 0 | 766_ | 76_ | _ | 0 | 0 | 0 | 256 | 0 | 0 | 0
216 | 61143254 | Dveře balkonové plastové 1křídlové 100x205 cm OS |  | kus | 1 | 0 | 0 | 0 | 0 | 0.038 | 0.038 |  | 0 |  | 0 | 0 | 0 | 0 | 0 | 0 | 0 | 0 | 0 | 0 | 15 | 0 | 0 | 7 |  |  |  | 0 | 0 | 0 | 766_ | 76_ | _ | 0 | 0 | 0 | 257 | 0 | 0 | 0
217 | 002VD | Dveře vchodové EURO 140/197 s nadsvětl.,2-sklo,vč.rámu a vrch.kování |  | ks | 1 | 0 | 0 | 0 | 0 | 0.04 | 0.04 |  | 0 |  | 0 | 0 | 0 | 0 | 0 | 0 | 0 | 0 | 0 | 0 | 15 | 0 | 0 | 7 |  |  |  | 0 | 0 | 0 | 766_ | 76_ | _ | 0 | 0 | 0 | 258 | 0 | 0 | 0
218 | 002VD | Dveře vchodové plast 110/230,2-sklo,vč.rámu a vrch.kování |  | ks | 1 | 0 | 0 | 0 | 0 | 0.04 | 0.04 |  | 0 |  | 0 | 0 | 0 | 0 | 0 | 0 | 0 | 0 | 0 | 0 | 15 | 0 | 0 | 7 |  |  |  | 0 | 0 | 0 | 766_ | 76_ | _ | 0 | 0 | 0 | 259 | 0 | 0 | 0
219 | 766661112R00 | Montáž dveří do zárubně,otevíravých 1kř.do 0,8 m |  | kus | 11 | 0 | 0 | 0 | 0 | 0 | 0 |  | 0 |  | 0 | 0 | 0 | 0 | 0 | 0 | 0 | 0 | 0 | 0 | 15 | 0 | 0 | 7 |  |  |  | 0 | 0 | 0 | 766_ | 76_ | _ | 0 | 0 | 0 | 260 | 0 | 0 | 0
220 | 766661122R00 | Montáž dveří do zárubně,otevíravých 1kř.nad 0,8 m |  | kus | 4 | 0 | 0 | 0 | 0 | 0 | 0 |  | 0 |  | 0 | 0 | 0 | 0 | 0 | 0 | 0 | 0 | 0 | 0 | 15 | 0 | 0 | 7 |  |  |  | 0 | 0 | 0 | 766_ | 76_ | _ | 0 | 0 | 0 | 261 | 0 | 0 | 0
221 | 61165001 | Dveře vnitřní laminované plné 1kř. 60-80x197 cm |  | kus | 9 | 0 | 0 | 0 | 0 | 0.015 | 0.135 |  | 0 |  | 0 | 0 | 0 | 0 | 0 | 0 | 0 | 0 | 0 | 0 | 15 | 0 | 0 | 7 |  |  |  | 0 | 0 | 0 | 766_ | 76_ | _ | 0 | 0 | 0 | 262 | 0 | 0 | 0
222 | 61165010 | Dveře vnitřní laminované sklo 1/3 1kř. 60-90x197 cm |  | kus | 6 | 0 | 0 | 0 | 0 | 0.019 | 0.114 |  | 0 |  | 0 | 0 | 0 | 0 | 0 | 0 | 0 | 0 | 0 | 0 | 15 | 0 | 0 | 7 |  |  |  | 0 | 0 | 0 | 766_ | 76_ | _ | 0 | 0 | 0 | 263 | 0 | 0 | 0
223 | 766670021R00 | Montáž kliky a štítku |  | kus | 15 | 0 | 0 | 0 | 0 | 0 | 0 |  | 0 |  | 0 | 0 | 0 | 0 | 0 | 0 | 0 | 0 | 0 | 0 | 15 | 0 | 0 | 7 |  |  |  | 0 | 0 | 0 | 766_ | 76_ | _ | 0 | 0 | 0 | 264 | 0 | 0 | 0
224 | 001VD | Vrchní kování vnitř.dveří klika-klika, štítek, vyšší odolnost |  | ks | 15 | 0 | 0 | 0 | 0 | 0.005 | 0.075 |  | 0 |  | 0 | 0 | 0 | 0 | 0 | 0 | 0 | 0 | 0 | 0 | 15 | 0 | 0 | 7 |  |  |  | 0 | 0 | 0 | 766_ | 76_ | _ | 0 | 0 | 0 | 265 | 0 | 0 | 0
225 | 002VD | D+M prahové lišty |  | ks | 13 | 0 | 0 | 0 | 0 | 0.001 | 0.013 |  | 0 |  | 0 | 0 | 0 | 0 | 0 | 0 | 0 | 0 | 0 | 0 | 15 | 0 | 0 | 7 |  |  |  | 0 | 0 | 0 | 766_ | 76_ | _ | 0 | 0 | 0 | 266 | 0 | 0 | 0
226 | 002VD | D+M atyp.dveře š. 600 do podstř.prostoru zatepl.vč.rámu |  | ks | 2 | 0 | 0 | 0 | 0 | 0.03 | 0.06 |  | 0 |  | 0 | 0 | 0 | 0 | 0 | 0 | 0 | 0 | 0 | 0 | 15 | 0 | 0 | 7 |  |  |  | 0 | 0 | 0 | 766_ | 76_ | _ | 0 | 0 | 0 | 267 | 0 | 0 | 0
227 | 002VD | D+M kontrolní vlez do podstř.prostoru 500/1000 zatepl.vč.rámu |  | ks | 2 | 0 | 0 | 0 | 0 | 0.01 | 0.02 |  | 0 |  | 0 | 0 | 0 | 0 | 0 | 0 | 0 | 0 | 0 | 0 | 15 | 0 | 0 | 7 |  |  |  | 0 | 0 | 0 | 766_ | 76_ | _ | 0 | 0 | 0 | 268 | 0 | 0 | 0
228 | 001VD | D+M bezpečnostní folie na balkon.dveře |  | m2 | 3 | 0 | 0 | 0 | 0 | 0 | 0 |  | 0 |  | 0 | 0 | 0 | 0 | 0 | 0 | 0 | 0 | 0 | 0 | 15 | 0 | 0 | 7 |  |  |  | 0 | 0 | 0 | 766_ | 76_ | _ | 0 | 0 | 0 | 269 | 0 | 0 | 0
229 | 002VD | Doplnění přechodu lamely, dlažba š. 0,1 m |  | m | 5.7 | 0 | 0 | 0 | 0 | 0 | 0 |  | 0 |  | 0 | 0 | 0 | 0 | 0 | 0 | 0 | 0 | 0 | 0 | 15 | 0 | 0 | 7 |  |  |  | 0 | 0 | 0 | 766_ | 76_ | _ | 0 | 0 | 0 | 270 | 0 | 0 | 0
230 | 002VD | Doplnění parket u dveří vč.mat. |  | m2 | 0.5 | 0 | 0 | 0 | 0 | 0.03 | 0.015 |  | 0 |  | 0 | 0 | 0 | 0 | 0 | 0 | 0 | 0 | 0 | 0 | 15 | 0 | 0 | 7 |  |  |  | 0 | 0 | 0 | 766_ | 76_ | _ | 0 | 0 | 0 | 271 | 0 | 0 | 0
231 | 002VD | Demont. vestavěné skříně 2,2 x 2,9 m |  | celk. | 1 | 0 | 0 | 0 | 0 | 0 | 0 |  | 0 |  | 0 | 0 | 0 | 0 | 0 | 0 | 0 | 0 | 0 | 0 | 15 | 0 | 0 | 7 |  |  |  | 0 | 0 | 0 | 766_ | 76_ | _ | 0 | 0 | 0 | 272 | 0 | 0 | 0
232 | 002VD | Demont. dřev příčky v ložnici vč. úpr. podhledu |  | celk. | 1 | 0 | 0 | 0 | 0 | 0 | 0 |  | 0 |  | 0 | 0 | 0 | 0 | 0 | 0 | 0 | 0 | 0 | 0 | 15 | 0 | 0 | 7 |  |  |  | 0 | 0 | 0 | 766_ | 76_ | _ | 0 | 0 | 0 | 273 | 0 | 0 | 0
233 | 001VD | Utěsnění dveří proti radonu |  | ks | 3 | 0 | 0 | 0 | 0 | 0.01 | 0.03 |  | 0 |  | 0 | 0 | 0 | 0 | 0 | 0 | 0 | 0 | 0 | 0 | 15 | 0 | 0 | 7 |  |  |  | 0 | 0 | 0 | 766_ | 76_ | _ | 0 | 0 | 0 | 274 | 0 | 0 | 0
234 | 998762102R00 | Přesun hmot pro tesařské konstrukce, výšky do 12 m |  | t | 1.2318 | 0 | 0 | 0 | 0 | 0 | 0 |  | 0 |  | 0 | 0 | 0 | 0 | 0 | 0 | 0 | 0 | 0 | 0 | 15 | 0 | 0 | 5 |  |  |  | 0 | 0 | 0 | 766_ | 76_ | _ | 0 | 0 | 0 | 275 | 0 | 0 | 0
| 767 | Konstrukce doplňkové stavební (zámečnické) |  |  |  |  | 0 | 0 | 0 |  | 0.54375 | [17 empty] | 0 | 0 | 0
235 | 005VD | D+M sloupek rámového oplocení, žárově zink. |  | ks | 6 | 0 | 0 | 0 | 0 | 0 | 0 |  | 0 |  | 0 | 0 | 0 | 0 | 0 | 0 | 0 | 0 | 0 | 0 | 15 | 0 | 0 | 7 |  |  |  | 0 | 0 | 0 | 767_ | 76_ | _ | 0 | 0 | 0 | 277 | 0 | 0 | 0
236 | 005VD | D+M plotový rám typu ÚPA |  | m2 | 13.65 | 0 | 0 | 0 | 0 | 0 | 0 |  | 0 |  | 0 | 0 | 0 | 0 | 0 | 0 | 0 | 0 | 0 | 0 | 15 | 0 | 0 | 7 |  |  |  | 0 | 0 | 0 | 767_ | 76_ | _ | 0 | 0 | 0 | 278 | 0 | 0 | 0
237 | 005VD | D+M zábradlí terasy,balk.dveře, žár.zink.tenkost.profily, bezp.sklo |  | m2 | 15.2 | 0 | 0 | 0 | 0 | 0 | 0 |  | 0 |  | 0 | 0 | 0 | 0 | 0 | 0 | 0 | 0 | 0 | 0 | 15 | 0 | 0 | 7 |  |  |  | 0 | 0 | 0 | 767_ | 76_ | _ | 0 | 0 | 0 | 279 | 0 | 0 | 0
238 | 005VD | D+M zábradlí schodiště vč.dvířek, nerez, bezp.sklo |  | m2 | 13.2 | 0 | 0 | 0 | 0 | 0 | 0 |  | 0 |  | 0 | 0 | 0 | 0 | 0 | 0 | 0 | 0 | 0 | 0 | 15 | 0 | 0 | 7 |  |  |  | 0 | 0 | 0 | 767_ | 76_ | _ | 0 | 0 | 0 | 280 | 0 | 0 | 0
239 | 767914810R00 | Demontáž oplocení rámového H do 1 m vč.terasy |  | m | 15 | 0 | 0 | 0 | 0 | 0.00945 | 0.14175 |  | 0 |  | 0 | 0 | 0 | 0 | 0 | 0 | 0 | 0 | 0 | 0 | 15 | 0 | 0 | 7 |  |  |  | 0 | 0 | 0 | 767_ | 76_ | _ | 0 | 0 | 0 | 281 | 0 | 0 | 0
240 | 767920810R00 | Demontáž vrat k oplocení plochy do 2 m2 |  | kus | 1 | 0 | 0 | 0 | 0 | 0.192 | 0.192 |  | 0 |  | 0 | 0 | 0 | 0 | 0 | 0 | 0 | 0 | 0 | 0 | 15 | 0 | 0 | 7 |  |  |  | 0 | 0 | 0 | 767_ | 76_ | _ | 0 | 0 | 0 | 282 | 0 | 0 | 0
241 | 767920820R00 | Demontáž vrat k oplocení plochy do 6 m2 |  | kus | 1 | 0 | 0 | 0 | 0 | 0.21 | 0.21 |  | 0 |  | 0 | 0 | 0 | 0 | 0 | 0 | 0 | 0 | 0 | 0 | 15 | 0 | 0 | 7 |  |  |  | 0 | 0 | 0 | 767_ | 76_ | _ | 0 | 0 | 0 | 283 | 0 | 0 | 0
242 | 002VD | Demont. stávajícího zábradlí, schodiště |  | m | 8.5 | 0 | 0 | 0 | 0 | 0 | 0 |  | 0 |  | 0 | 0 | 0 | 0 | 0 | 0 | 0 | 0 | 0 | 0 | 15 | 0 | 0 | 7 |  |  |  | 0 | 0 | 0 | 767_ | 76_ | _ | 0 | 0 | 0 | 284 | 0 | 0 | 0
243 | 998767102R00 | Přesun hmot pro zámečnické konstr., výšky do 12 m |  | t | 0.54375 | 0 | 0 | 0 | 0 | 0 | 0 |  | 0 |  | 0 | 0 | 0 | 0 | 0 | 0 | 0 | 0 | 0 | 0 | 15 | 0 | 0 | 5 |  |  |  | 0 | 0 | 0 | 767_ | 76_ | _ | 0 | 0 | 0 | 285 | 0 | 0 | 0
| 771 | Podlahy z dlaždic |  |  |  |  | 0 | 0 | 0 |  | 0.98201 | [17 empty] | 0 | 0 | 0
244 | 771475014R00 | Obklad soklíků keram.rovných, tmel,výška 10 cm |  | m | 31.2 | 0 | 0 | 0 | 0 | 0.00032 | 0.009984 |  | 0 |  | 0 | 0 | 0 | 0 | 0 | 0 | 0 | 0 | 0 | 0 | 15 | 0 | 0 | 7 |  |  |  | 0 | 0 | 0 | 771_ | 77_ | _ | 0 | 0 | 0 | 287 | 0 | 0 | 0
245 | 771575109R00 | Montáž podlah keram.,hladké, tmel, 30x30 cm |  | m2 | 28.6 | 0 | 0 | 0 | 0 | 0.00504 | 0.14414 |  | 0 |  | 0 | 0 | 0 | 0 | 0 | 0 | 0 | 0 | 0 | 0 | 15 | 0 | 0 | 7 |  |  |  | 0 | 0 | 0 | 771_ | 77_ | _ | 0 | 0 | 0 | 288 | 0 | 0 | 0
246 | 771579791R00 | Příplatek za plochu podlah keram. do 5 m2 jednotl. |  | m2 | 19.6 | 0 | 0 | 0 | 0 | 0 | 0 |  | 0 |  | 0 | 0 | 0 | 0 | 0 | 0 | 0 | 0 | 0 | 0 | 15 | 0 | 0 | 7 |  |  |  | 0 | 0 | 0 | 771_ | 77_ | _ | 0 | 0 | 0 | 289 | 0 | 0 | 0
247 | 771579795R00 | Příplatek za spárování vodotěsnou hmotou - plošně |  | m2 | 28.6 | 0 | 0 | 0 | 0 | 0.0008 | 0.02288 |  | 0 |  | 0 | 0 | 0 | 0 | 0 | 0 | 0 | 0 | 0 | 0 | 15 | 0 | 0 | 7 |  |  |  | 0 | 0 | 0 | 771_ | 77_ | _ | 0 | 0 | 0 | 290 | 0 | 0 | 0
248 | 002VD | Oprava stáv. ker.dlažby-vodom.šachta,stáv.a nové dveře |  | m2 | 5 | 0 | 0 | 0 | 0 | 0.001 | 0.005 |  | 0 |  | 0 | 0 | 0 | 0 | 0 | 0 | 0 | 0 | 0 | 0 | 15 | 0 | 0 | 7 |  |  |  | 0 | 0 | 0 | 771_ | 77_ | _ | 0 | 0 | 0 | 291 | 0 | 0 | 0
249 | 004VD | Keramická dlažba dle výběru |  | m2 | 40 | 0 | 0 | 0 | 0 | 0.02 | 0.8 |  | 0 |  | 0 | 0 | 0 | 0 | 0 | 0 | 0 | 0 | 0 | 0 | 15 | 0 | 0 | 7 |  |  |  | 0 | 0 | 0 | 771_ | 77_ | _ | 0 | 0 | 0 | 292 | 0 | 0 | 0
250 | 998771102R00 | Přesun hmot pro podlahy z dlaždic, výšky do 12 m |  | t | 0.98201 | 0 | 0 | 0 | 0 | 0 | 0 |  | 0 |  | 0 | 0 | 0 | 0 | 0 | 0 | 0 | 0 | 0 | 0 | 15 | 0 | 0 | 5 |  |  |  | 0 | 0 | 0 | 771_ | 77_ | _ | 0 | 0 | 0 | 293 | 0 | 0 | 0
| 776 | Podlahy povlakové |  |  |  |  | 0 | 0 | 0 |  | 0.14139 | [17 empty] | 0 | 0 | 0
251 | 776421100RU1 | Lepení podlahových soklíků z PVC a vinylu |  | m | 17.4 | 0 | 0 | 0 | 0 | 8e-05 | 0.001392 |  | 0 |  | 0 | 0 | 0 | 0 | 0 | 0 | 0 | 0 | 0 | 0 | 15 | 0 | 0 | 7 |  |  |  | 0 | 0 | 0 | 776_ | 77_ | _ | 0 | 0 | 0 | 295 | 0 | 0 | 0
252 | 776561110R00 | Položení volné podlah, linoleum nebo imitace |  | m2 | 13.5 | 0 | 0 | 0 | 0 | 0 | 0 |  | 0 |  | 0 | 0 | 0 | 0 | 0 | 0 | 0 | 0 | 0 | 0 | 15 | 0 | 0 | 7 |  |  |  | 0 | 0 | 0 | 776_ | 77_ | _ | 0 | 0 | 0 | 296 | 0 | 0 | 0
253 | 004VD | PVC dle výběru |  | m2 | 14 | 0 | 0 | 0 | 0 | 0.01 | 0.14 |  | 0 |  | 0 | 0 | 0 | 0 | 0 | 0 | 0 | 0 | 0 | 0 | 15 | 0 | 0 | 7 |  |  |  | 0 | 0 | 0 | 776_ | 77_ | _ | 0 | 0 | 0 | 297 | 0 | 0 | 0
254 | 998776102R00 | Přesun hmot pro podlahy povlakové, výšky do 12 m |  | t | 0.14139 | 0 | 0 | 0 | 0 | 0 | 0 |  | 0 |  | 0 | 0 | 0 | 0 | 0 | 0 | 0 | 0 | 0 | 0 | 15 | 0 | 0 | 5 |  |  |  | 0 | 0 | 0 | 776_ | 77_ | _ | 0 | 0 | 0 | 298 | 0 | 0 | 0
| 781 | Obklady (keramické) |  |  |  |  | 0 | 0 | 0 |  | 1.6034 | [17 empty] | 0 | 0 | 0
255 | 781475116R00 | Obklad vnitřní stěn keramický, do tmele, 30x30 cm |  | m2 | 57.9 | 0 | 0 | 0 | 0 | 0.00524 | 0.3034 |  | 0 |  | 0 | 0 | 0 | 0 | 0 | 0 | 0 | 0 | 0 | 0 | 15 | 0 | 0 | 7 |  |  |  | 0 | 0 | 0 | 781_ | 78_ | _ | 0 | 0 | 0 | 300 | 0 | 0 | 0
256 | 781479711R00 | Příplatek k obkladu stěn keram.,za plochu do 10 m2 |  | m2 | 57.9 | 0 | 0 | 0 | 0 | 0 | 0 |  | 0 |  | 0 | 0 | 0 | 0 | 0 | 0 | 0 | 0 | 0 | 0 | 15 | 0 | 0 | 7 |  |  |  | 0 | 0 | 0 | 781_ | 78_ | _ | 0 | 0 | 0 | 301 | 0 | 0 | 0
257 | 004VD | Keramický obklad dle výběru |  | m2 | 65 | 0 | 0 | 0 | 0 | 0.02 | 1.3 |  | 0 |  | 0 | 0 | 0 | 0 | 0 | 0 | 0 | 0 | 0 | 0 | 15 | 0 | 0 | 7 |  |  |  | 0 | 0 | 0 | 781_ | 78_ | _ | 0 | 0 | 0 | 302 | 0 | 0 | 0
258 | 998781102R00 | Přesun hmot pro obklady keramické, výšky do 12 m |  | t | 1.6034 | 0 | 0 | 0 | 0 | 0 | 0 |  | 0 |  | 0 | 0 | 0 | 0 | 0 | 0 | 0 | 0 | 0 | 0 | 15 | 0 | 0 | 5 |  |  |  | 0 | 0 | 0 | 781_ | 78_ | _ | 0 | 0 | 0 | 303 | 0 | 0 | 0
| 783 | Nátěry |  |  |  |  | 0 | 0 | 0 |  | 0.0273 | [17 empty] | 0 | 0 | 0
259 | 783225600R00 | Nátěr syntetický kovových konstrukcí 2x email-zárubně vč.stáv. |  | m2 | 15 | 0 | 0 | 0 | 0 | 0.00028 | 0.0042 |  | 0 |  | 0 | 0 | 0 | 0 | 0 | 0 | 0 | 0 | 0 | 0 | 15 | 0 | 0 | 7 |  |  |  | 0 | 0 | 0 | 783_ | 78_ | _ | 0 | 0 | 0 | 305 | 0 | 0 | 0
260 | 783726300R00 | Nátěr synt. lazurovací tesařských konstr. 3x lak |  | m2 | 55 | 0 | 0 | 0 | 0 | 0.00042 | 0.0231 |  | 0 |  | 0 | 0 | 0 | 0 | 0 | 0 | 0 | 0 | 0 | 0 | 15 | 0 | 0 | 7 |  |  |  | 0 | 0 | 0 | 783_ | 78_ | _ | 0 | 0 | 0 | 306 | 0 | 0 | 0
| 784 | Malby |  |  |  |  | 0 | 0 | 0 |  | 0.40151 | [17 empty] | 0 | 0 | 0
261 | 784011222RT2 | Zakrytí podlah |  | m2 | 167.7 | 0 | 0 | 0 | 0 | 0.00035 | 0.058695 |  | 0 |  | 0 | 0 | 0 | 0 | 0 | 0 | 0 | 0 | 0 | 0 | 15 | 0 | 0 | 7 |  |  |  | 0 | 0 | 0 | 784_ | 78_ | _ | 0 | 0 | 0 | 308 | 0 | 0 | 0
262 | 784161401R00 | Penetrace podkladu nátěrem HET, Klasik, 1 x, stěny |  | m2 | 421.7 | 0 | 0 | 0 | 0 | 0.00017 | 0.071689 |  | 0 |  | 0 | 0 | 0 | 0 | 0 | 0 | 0 | 0 | 0 | 0 | 15 | 0 | 0 | 7 |  |  |  | 0 | 0 | 0 | 784_ | 78_ | _ | 0 | 0 | 0 | 309 | 0 | 0 | 0
263 | 784165512R00 | Malba HET Klasik, bílá, bez penetrace, 2 x, stěny,stropy |  | m2 | 589.4 | 0 | 0 | 0 | 0 | 0.00046 | 0.27112 |  | 0 |  | 0 | 0 | 0 | 0 | 0 | 0 | 0 | 0 | 0 | 0 | 15 | 0 | 0 | 7 |  |  |  | 0 | 0 | 0 | 784_ | 78_ | _ | 0 | 0 | 0 | 310 | 0 | 0 | 0
264 | 784402801R00 | Odstranění malby oškrábáním v místnosti H do 3,8 m |  | m2 | 371.8 | 0 | 0 | 0 | 0 | 0 | 0 |  | 0 |  | 0 | 0 | 0 | 0 | 0 | 0 | 0 | 0 | 0 | 0 | 15 | 0 | 0 | 7 |  |  |  | 0 | 0 | 0 | 784_ | 78_ | _ | 0 | 0 | 0 | 311 | 0 | 0 | 0
| 94 | Lešení a stavební výtahy |  |  |  |  | 0 | 0 | 0 |  | 0.203 | [17 empty] | 0 | 0 | 0
265 | 941955004R00 | Lešení lehké pomocné, výška podlahy do 3,5 m |  | m2 | 10 | 0 | 0 | 0 | 0 | 0.00635 | 0.0635 |  | 0 |  | 0 | 0 | 0 | 0 | 0 | 0 | 0 | 0 | 0 | 0 | 15 | 0 | 0 | 1 |  |  |  | 0 | 0 | 0 | 94_ | 9_ | _ | 0 | 0 | 0 | 313 | 0 | 0 | 0
266 | 941955002R00 | Lešení lehké pomocné, výška podlahy do 1,9 m |  | m2 | 50 | 0 | 0 | 0 | 0 | 0.00158 | 0.079 |  | 0 |  | 0 | 0 | 0 | 0 | 0 | 0 | 0 | 0 | 0 | 0 | 15 | 0 | 0 | 1 |  |  |  | 0 | 0 | 0 | 94_ | 9_ | _ | 0 | 0 | 0 | 314 | 0 | 0 | 0
267 | 941955001R00 | Lešení lehké pomocné, výška podlahy do 1,2 m |  | m2 | 50 | 0 | 0 | 0 | 0 | 0.00121 | 0.0605 |  | 0 |  | 0 | 0 | 0 | 0 | 0 | 0 | 0 | 0 | 0 | 0 | 15 | 0 | 0 | 1 |  |  |  | 0 | 0 | 0 | 94_ | 9_ | _ | 0 | 0 | 0 | 315 | 0 | 0 | 0
| 95 | Různé dokončovací konstrukce a práce na pozemních stavbách |  |  |  |  | 0 | 0 | 0 |  | 0.27941 | [17 empty] | 0 | 0 | 0
268 | 952901111R00 | Vyčištění budov o výšce podlaží do 4 m |  | m2 | 167.7 | 0 | 0 | 0 | 0 | 4e-05 | 0.006708 |  | 0 |  | 0 | 0 | 0 | 0 | 0 | 0 | 0 | 0 | 0 | 0 | 15 | 0 | 0 | 1 |  |  |  | 0 | 0 | 0 | 95_ | 9_ | _ | 0 | 0 | 0 | 317 | 0 | 0 | 0
269 | 959791113R00 | Odvětrávací trouby z PVC DN100 vč.tvarovek, mřížky |  | m | 18 | 0 | 0 | 0 | 0 | 0.01515 | 0.2727 |  | 0 |  | 0 | 0 | 0 | 0 | 0 | 0 | 0 | 0 | 0 | 0 | 15 | 0 | 0 | 1 |  |  |  | 0 | 0 | 0 | 95_ | 9_ | _ | 0 | 0 | 0 | 318 | 0 | 0 | 0
| 96 | Bourání konstrukcí |  |  |  |  | 0 | 0 | 0 |  | 53.4719 | [17 empty] | 0 | 0 | 0
270 | 961043111R00 | Bourání základů z betonu proloženého kamenem |  | m3 | 0.9 | 0 | 0 | 0 | 0 | 2.2 | 1.98 |  | 0 |  | 0 | 0 | 0 | 0 | 0 | 0 | 0 | 0 | 0 | 0 | 15 | 0 | 0 | 1 |  |  |  | 0 | 0 | 0 | 96_ | 9_ | _ | 0 | 0 | 0 | 320 | 0 | 0 | 0
271 | 962031113R00 | Bourání příček z cihel pálených plných tl. 65 mm |  | m2 | 10.45 | 0 | 0 | 0 | 0 | 0.18467 | 1.9298 |  | 0 |  | 0 | 0 | 0 | 0 | 0 | 0 | 0 | 0 | 0 | 0 | 15 | 0 | 0 | 1 |  |  |  | 0 | 0 | 0 | 96_ | 9_ | _ | 0 | 0 | 0 | 321 | 0 | 0 | 0
272 | 962032231R00 | Bourání zdiva z cihel pálených na MVC |  | m3 | 5.9 | 0 | 0 | 0 | 0 | 1.8013 | 10.6276 |  | 0 |  | 0 | 0 | 0 | 0 | 0 | 0 | 0 | 0 | 0 | 0 | 15 | 0 | 0 | 1 |  |  |  | 0 | 0 | 0 | 96_ | 9_ | _ | 0 | 0 | 0 | 322 | 0 | 0 | 0
273 | 962081131R00 | Bourání příček ze skleněných tvárnic tl. 10 cm vč.oken |  | m2 | 10.4 | 0 | 0 | 0 | 0 | 0.05567 | 0.57897 |  | 0 |  | 0 | 0 | 0 | 0 | 0 | 0 | 0 | 0 | 0 | 0 | 15 | 0 | 0 | 1 |  |  |  | 0 | 0 | 0 | 96_ | 9_ | _ | 0 | 0 | 0 | 323 | 0 | 0 | 0
274 | 963012510R00 | Bourání stropů z desek žb. š. 30 cm, tl. do 14 cm vč. jímky |  | m3 | 7.1 | 0 | 0 | 0 | 0 | 2.1074 | 14.9626 |  | 0 |  | 0 | 0 | 0 | 0 | 0 | 0 | 0 | 0 | 0 | 0 | 15 | 0 | 0 | 1 |  |  |  | 0 | 0 | 0 | 96_ | 9_ | _ | 0 | 0 | 0 | 324 | 0 | 0 | 0
275 | 964073221R00 | Vybourání nosníků ze zdi cihelné dl. 4 m, 20 kg/m |  | t | 0.86 | 0 | 0 | 0 | 0 | 1.2955 | 1.1141 |  | 0 |  | 0 | 0 | 0 | 0 | 0 | 0 | 0 | 0 | 0 | 0 | 15 | 0 | 0 | 1 |  |  |  | 0 | 0 | 0 | 96_ | 9_ | _ | 0 | 0 | 0 | 325 | 0 | 0 | 0
276 | 965042141R00 | Bourání mazanin betonových tl. 10 cm, nad 4 m2 |  | m3 | 4.5 | 0 | 0 | 0 | 0 | 2.2 | 9.9 |  | 0 |  | 0 | 0 | 0 | 0 | 0 | 0 | 0 | 0 | 0 | 0 | 15 | 0 | 0 | 1 |  |  |  | 0 | 0 | 0 | 96_ | 9_ | _ | 0 | 0 | 0 | 326 | 0 | 0 | 0
277 | 965082933R00 | Odstranění násypu tl. do 20 cm, plocha nad 2 m2 |  | m3 | 6.15 | 0 | 0 | 0 | 0 | 1.4 | 8.61 |  | 0 |  | 0 | 0 | 0 | 0 | 0 | 0 | 0 | 0 | 0 | 0 | 15 | 0 | 0 | 1 |  |  |  | 0 | 0 | 0 | 96_ | 9_ | _ | 0 | 0 | 0 | 327 | 0 | 0 | 0
278 | 966015121R00 | Bourání říms ze ŽB prefabrikovaných desek |  | m | 10 | 0 | 0 | 0 | 0 | 0.058 | 0.58 |  | 0 |  | 0 | 0 | 0 | 0 | 0 | 0 | 0 | 0 | 0 | 0 | 15 | 0 | 0 | 1 |  |  |  | 0 | 0 | 0 | 96_ | 9_ | _ | 0 | 0 | 0 | 328 | 0 | 0 | 0
279 | 968061112R00 | Vyvěšení dřevěných okenních křídel pl. do 1,5 m2 |  | kus | 11 | 0 | 0 | 0 | 0 | 0 | 0 |  | 0 |  | 0 | 0 | 0 | 0 | 0 | 0 | 0 | 0 | 0 | 0 | 15 | 0 | 0 | 1 |  |  |  | 0 | 0 | 0 | 96_ | 9_ | _ | 0 | 0 | 0 | 329 | 0 | 0 | 0
280 | 968061125R00 | Vyvěšení dřevěných dveřních křídel pl. do 2 m2 |  | kus | 18 | 0 | 0 | 0 | 0 | 0 | 0 |  | 0 |  | 0 | 0 | 0 | 0 | 0 | 0 | 0 | 0 | 0 | 0 | 15 | 0 | 0 | 1 |  |  |  | 0 | 0 | 0 | 96_ | 9_ | _ | 0 | 0 | 0 | 330 | 0 | 0 | 0
281 | 968061126R00 | Vyvěšení dřevěných dveřních křídel pl. nad 2 m2 |  | kus | 3 | 0 | 0 | 0 | 0 | 0 | 0 |  | 0 |  | 0 | 0 | 0 | 0 | 0 | 0 | 0 | 0 | 0 | 0 | 15 | 0 | 0 | 1 |  |  |  | 0 | 0 | 0 | 96_ | 9_ | _ | 0 | 0 | 0 | 331 | 0 | 0 | 0
282 | 968062244R00 | Vybourání dřevěných rámů oken jednoduch. pl. 1 m2 |  | m2 | 1.1 | 0 | 0 | 0 | 0 | 0.04319 | 0.047509 |  | 0 |  | 0 | 0 | 0 | 0 | 0 | 0 | 0 | 0 | 0 | 0 | 15 | 0 | 0 | 1 |  |  |  | 0 | 0 | 0 | 96_ | 9_ | _ | 0 | 0 | 0 | 332 | 0 | 0 | 0
283 | 968062355R00 | Vybourání dřevěných rámů oken dvojitých pl. 2 m2 |  | m2 | 3.9 | 0 | 0 | 0 | 0 | 0.063 | 0.2457 |  | 0 |  | 0 | 0 | 0 | 0 | 0 | 0 | 0 | 0 | 0 | 0 | 15 | 0 | 0 | 1 |  |  |  | 0 | 0 | 0 | 96_ | 9_ | _ | 0 | 0 | 0 | 333 | 0 | 0 | 0
284 | 968062455R00 | Vybourání dřevěných dveřních zárubní pl. do 2 m2 |  | m2 | 14 | 0 | 0 | 0 | 0 | 0.08917 | 1.2484 |  | 0 |  | 0 | 0 | 0 | 0 | 0 | 0 | 0 | 0 | 0 | 0 | 15 | 0 | 0 | 1 |  |  |  | 0 | 0 | 0 | 96_ | 9_ | _ | 0 | 0 | 0 | 334 | 0 | 0 | 0
285 | 968062456R00 | Vybourání dřevěných dveřních zárubní pl. nad 2 m2 |  | m2 | 2.8 | 0 | 0 | 0 | 0 | 0.068 | 0.1904 |  | 0 |  | 0 | 0 | 0 | 0 | 0 | 0 | 0 | 0 | 0 | 0 | 15 | 0 | 0 | 1 |  |  |  | 0 | 0 | 0 | 96_ | 9_ | _ | 0 | 0 | 0 | 335 | 0 | 0 | 0
286 | 968072455R00 | Vybourání kovových dveřních zárubní pl. do 2 m2 |  | m2 | 5.4 | 0 | 0 | 0 | 0 | 0.07717 | 0.41672 |  | 0 |  | 0 | 0 | 0 | 0 | 0 | 0 | 0 | 0 | 0 | 0 | 15 | 0 | 0 | 1 |  |  |  | 0 | 0 | 0 | 96_ | 9_ | _ | 0 | 0 | 0 | 336 | 0 | 0 | 0
287 | 968062558R00 | Vybourání dřevěných rámů vrat pl. do 5 m2 |  | m2 | 5 | 0 | 0 | 0 | 0 | 0.06083 | 0.30415 |  | 0 |  | 0 | 0 | 0 | 0 | 0 | 0 | 0 | 0 | 0 | 0 | 15 | 0 | 0 | 1 |  |  |  | 0 | 0 | 0 | 96_ | 9_ | _ | 0 | 0 | 0 | 337 | 0 | 0 | 0
288 | 003VD | Demontáž obkladů v podstř.prostorech |  | m2 | 72.6 | 0 | 0 | 0 | 0 | 0.01 | 0.726 |  | 0 |  | 0 | 0 | 0 | 0 | 0 | 0 | 0 | 0 | 0 | 0 | 15 | 0 | 0 | 1 |  |  |  | 0 | 0 | 0 | 96_ | 9_ | _ | 0 | 0 | 0 | 338 | 0 | 0 | 0
289 | 003VD | Demontáž kuchyňské linky 4,5 m |  | celk. | 1 | 0 | 0 | 0 | 0 | 0 | 0 |  | 0 |  | 0 | 0 | 0 | 0 | 0 | 0 | 0 | 0 | 0 | 0 | 15 | 0 | 0 | 1 |  |  |  | 0 | 0 | 0 | 96_ | 9_ | _ | 0 | 0 | 0 | 339 | 0 | 0 | 0
290 | 001VD | Demontáž zábradlí terasy |  | soubor. | 1 | 0 | 0 | 0 | 0 | 0.01 | 0.01 |  | 0 |  | 0 | 0 | 0 | 0 | 0 | 0 | 0 | 0 | 0 | 0 | 15 | 0 | 0 | 1 |  |  |  | 0 | 0 | 0 | 96_ | 9_ | _ | 0 | 0 | 0 | 340 | 0 | 0 | 0
| 97 | Prorážení otvorů a ostatní bourací práce |  |  |  |  | 0 | 0 | 0 |  | 22.5316 | [17 empty] | 0 | 0 | 0
291 | 971033651R00 | Vybourání otv. zeď cihel. pl.4 m2, tl.60 cm, MVC |  | m3 | 4 | 0 | 0 | 0 | 0 | 1.8018 | 7.2073 |  | 0 |  | 0 | 0 | 0 | 0 | 0 | 0 | 0 | 0 | 0 | 0 | 15 | 0 | 0 | 1 |  |  |  | 0 | 0 | 0 | 97_ | 9_ | _ | 0 | 0 | 0 | 342 | 0 | 0 | 0
292 | 971033561R00 | Vybourání otv. zeď cihel. pl.1 m2, tl.60 cm, MVC |  | m3 | 0.3 | 0 | 0 | 0 | 0 | 1.8018 | 0.54055 |  | 0 |  | 0 | 0 | 0 | 0 | 0 | 0 | 0 | 0 | 0 | 0 | 15 | 0 | 0 | 1 |  |  |  | 0 | 0 | 0 | 97_ | 9_ | _ | 0 | 0 | 0 | 343 | 0 | 0 | 0
293 | 973031824R00 | Vysekání kapes pro zavázání zdí tl. 30 cm |  | m | 2 | 0 | 0 | 0 | 0 | 0.009 | 0.018 |  | 0 |  | 0 | 0 | 0 | 0 | 0 | 0 | 0 | 0 | 0 | 0 | 15 | 0 | 0 | 1 |  |  |  | 0 | 0 | 0 | 97_ | 9_ | _ | 0 | 0 | 0 | 344 | 0 | 0 | 0
294 | 973031812R00 | Vysekání kapes pro zavázání příček tl. 10 cm |  | m | 5.8 | 0 | 0 | 0 | 0 | 0.007 | 0.0406 |  | 0 |  | 0 | 0 | 0 | 0 | 0 | 0 | 0 | 0 | 0 | 0 | 15 | 0 | 0 | 1 |  |  |  | 0 | 0 | 0 | 97_ | 9_ | _ | 0 | 0 | 0 | 345 | 0 | 0 | 0
295 | 974031165R00 | Vysekání rýh ve zdi cihelné 15 x 20 cm-překlady |  | m | 40 | 0 | 0 | 0 | 0 | 0.05449 | 2.1796 |  | 0 |  | 0 | 0 | 0 | 0 | 0 | 0 | 0 | 0 | 0 | 0 | 15 | 0 | 0 | 1 |  |  |  | 0 | 0 | 0 | 97_ | 9_ | _ | 0 | 0 | 0 | 346 | 0 | 0 | 0
296 | 978013191R00 | Otlučení omítek vnitřních stěn v rozsahu do 100 % |  | m2 | 91.8 | 0 | 0 | 0 | 0 | 0.046 | 4.2228 |  | 0 |  | 0 | 0 | 0 | 0 | 0 | 0 | 0 | 0 | 0 | 0 | 15 | 0 | 0 | 1 |  |  |  | 0 | 0 | 0 | 97_ | 9_ | _ | 0 | 0 | 0 | 347 | 0 | 0 | 0
297 | 978015291R00 | Otlučení omítek vnějších MVC v složit.1-4 do 100 % |  | m2 | 50 | 0 | 0 | 0 | 0 | 0.059 | 2.95 |  | 0 |  | 0 | 0 | 0 | 0 | 0 | 0 | 0 | 0 | 0 | 0 | 15 | 0 | 0 | 1 |  |  |  | 0 | 0 | 0 | 97_ | 9_ | _ | 0 | 0 | 0 | 348 | 0 | 0 | 0
298 | 978059531R00 | Odsekání vnitřních obkladů stěn nad 2 m2 |  | m2 | 27.4 | 0 | 0 | 0 | 0 | 0.068 | 1.8632 |  | 0 |  | 0 | 0 | 0 | 0 | 0 | 0 | 0 | 0 | 0 | 0 | 15 | 0 | 0 | 1 |  |  |  | 0 | 0 | 0 | 97_ | 9_ | _ | 0 | 0 | 0 | 349 | 0 | 0 | 0
299 | 978059631R00 | Odsekání vnějších obkladů stěn nad 2 m2 |  | m2 | 8.5 | 0 | 0 | 0 | 0 | 0.089 | 0.7565 |  | 0 |  | 0 | 0 | 0 | 0 | 0 | 0 | 0 | 0 | 0 | 0 | 15 | 0 | 0 | 1 |  |  |  | 0 | 0 | 0 | 97_ | 9_ | _ | 0 | 0 | 0 | 350 | 0 | 0 | 0
300 | 973031151R00 | Vysekání výklenků zeď cihel. MVC, pl. nad 0,25 m2 |  | m3 | 0.25 | 0 | 0 | 0 | 0 | 1.8014 | 0.45035 |  | 0 |  | 0 | 0 | 0 | 0 | 0 | 0 | 0 | 0 | 0 | 0 | 15 | 0 | 0 | 1 |  |  |  | 0 | 0 | 0 | 97_ | 9_ | _ | 0 | 0 | 0 | 351 | 0 | 0 | 0
301 | 971024481R00 | Vybourání otv. zeď kam. pl. 0,25 m2, tl. 90cm, kanal.,voda |  | kus | 2 | 0 | 0 | 0 | 0 | 0.52433 | 1.0487 |  | 0 |  | 0 | 0 | 0 | 0 | 0 | 0 | 0 | 0 | 0 | 0 | 15 | 0 | 0 | 1 |  |  |  | 0 | 0 | 0 | 97_ | 9_ | _ | 0 | 0 | 0 | 352 | 0 | 0 | 0
302 | 971033461R00 | Vybourání otv. zeď cihel. pl.0,25 m2, tl.60cm, kanal. |  | kus | 1 | 0 | 0 | 0 | 0 | 0.27733 | 0.27733 |  | 0 |  | 0 | 0 | 0 | 0 | 0 | 0 | 0 | 0 | 0 | 0 | 15 | 0 | 0 | 1 |  |  |  | 0 | 0 | 0 | 97_ | 9_ | _ | 0 | 0 | 0 | 353 | 0 | 0 | 0
303 | 972033141R00 | Vybourání otvorů cih. klenba 0,0225 m2, tl. 15 cm, kanal. |  | kus | 1 | 0 | 0 | 0 | 0 | 0.006 | 0.006 |  | 0 |  | 0 | 0 | 0 | 0 | 0 | 0 | 0 | 0 | 0 | 0 | 15 | 0 | 0 | 1 |  |  |  | 0 | 0 | 0 | 97_ | 9_ | _ | 0 | 0 | 0 | 354 | 0 | 0 | 0
304 | 972054141R00 | Vybourání otv. stropy pl. 0,0225 m2, kanal.,VZT |  | kus | 6 | 0 | 0 | 0 | 0 | 0.008 | 0.048 |  | 0 |  | 0 | 0 | 0 | 0 | 0 | 0 | 0 | 0 | 0 | 0 | 15 | 0 | 0 | 1 |  |  |  | 0 | 0 | 0 | 97_ | 9_ | _ | 0 | 0 | 0 | 355 | 0 | 0 | 0
305 | 971033141R00 | Vybourání otvorů zeď cihel. d=6 cm, tl. 30 cm, kanal. |  | kus | 1 | 0 | 0 | 0 | 0 | 0.001 | 0.001 |  | 0 |  | 0 | 0 | 0 | 0 | 0 | 0 | 0 | 0 | 0 | 0 | 15 | 0 | 0 | 1 |  |  |  | 0 | 0 | 0 | 97_ | 9_ | _ | 0 | 0 | 0 | 356 | 0 | 0 | 0
306 | 974031164R00 | Vysekání rýh ve zdi cihelné 15 x 15 cm, kanal.,VZT |  | m | 15 | 0 | 0 | 0 | 0 | 0.04049 | 0.60735 |  | 0 |  | 0 | 0 | 0 | 0 | 0 | 0 | 0 | 0 | 0 | 0 | 15 | 0 | 0 | 1 |  |  |  | 0 | 0 | 0 | 97_ | 9_ | _ | 0 | 0 | 0 | 357 | 0 | 0 | 0
307 | 974031142R00 | Vysekání rýh ve zdi cihelné 7 x 7 cm, kanal. |  | m | 6 | 0 | 0 | 0 | 0 | 0.00949 | 0.05694 |  | 0 |  | 0 | 0 | 0 | 0 | 0 | 0 | 0 | 0 | 0 | 0 | 15 | 0 | 0 | 1 |  |  |  | 0 | 0 | 0 | 97_ | 9_ | _ | 0 | 0 | 0 | 358 | 0 | 0 | 0
308 | 971033251R00 | Vybourání otv. zeď cihel. 0,0225 m2, tl. 45cm, VZT |  | kus | 2 | 0 | 0 | 0 | 0 | 0.01267 | 0.02534 |  | 0 |  | 0 | 0 | 0 | 0 | 0 | 0 | 0 | 0 | 0 | 0 | 15 | 0 | 0 | 1 |  |  |  | 0 | 0 | 0 | 97_ | 9_ | _ | 0 | 0 | 0 | 359 | 0 | 0 | 0
309 | 971033261R00 | Vybourání otv. zeď cihel. 0,0225 m2, tl. 60cm, VZT |  | kus | 3 | 0 | 0 | 0 | 0 | 0.01667 | 0.05001 |  | 0 |  | 0 | 0 | 0 | 0 | 0 | 0 | 0 | 0 | 0 | 0 | 15 | 0 | 0 | 1 |  |  |  | 0 | 0 | 0 | 97_ | 9_ | _ | 0 | 0 | 0 | 360 | 0 | 0 | 0
310 | 970031080R00 | Vrtání jádrové do zdiva cihelného (kamenného) D 80 mm |  | m | 15 | 0 | 0 | 0 | 0 | 0.00214 | 0.0321 |  | 0 |  | 0 | 0 | 0 | 0 | 0 | 0 | 0 | 0 | 0 | 0 | 15 | 0 | 0 | 1 |  |  |  | 0 | 0 | 0 | 97_ | 9_ | _ | 0 | 0 | 0 | 361 | 0 | 0 | 0
311 | 001VD | D+M dren.potrubí DN60 do vrtů |  | m | 15 | 0 | 0 | 0 | 0 | 0.01 | 0.15 |  | 0 |  | 0 | 0 | 0 | 0 | 0 | 0 | 0 | 0 | 0 | 0 | 15 | 0 | 0 | 1 |  |  |  | 0 | 0 | 0 | 97_ | 9_ | _ | 0 | 0 | 0 | 362 | 0 | 0 | 0
| S | Přesuny sutí |  |  |  |  | 0 | 0 | 0 |  | 0 | [17 empty] | 0 | 0 | 0
312 | 979082111R00 | Vnitrostaveništní doprava suti do 10 m |  | t | 76 | 0 | 0 | 0 | 0 | 0 | 0 |  | 0 |  | 0 | 0 | 0 | 0 | 0 | 0 | 0 | 0 | 0 | 0 | 15 | 0 | 0 | 5 |  |  |  | 0 | 0 | 0 | S_ | 9_ | _ | 0 | 0 | 0 | 364 | 0 | 0 | 0
313 | 979083117R00 | Vodorovné přemístění suti na skládku do 6000 m |  | t | 10 | 0 | 0 | 0 | 0 | 0 | 0 |  | 0 |  | 0 | 0 | 0 | 0 | 0 | 0 | 0 | 0 | 0 | 0 | 15 | 0 | 0 | 5 |  |  |  | 0 | 0 | 0 | S_ | 9_ | _ | 0 | 0 | 0 | 365 | 0 | 0 | 0
314 | 979990162R00 | Poplatek za skládku suti - dřevo+sklo |  | t | 10 | 0 | 0 | 0 | 0 | 0 | 0 |  | 0 |  | 0 | 0 | 0 | 0 | 0 | 0 | 0 | 0 | 0 | 0 | 15 | 0 | 0 | 5 |  |  |  | 0 | 0 | 0 | S_ | 9_ | _ | 0 | 0 | 0 | 366 | 0 | 0 | 0
[7 empty] | Celkem: |  | 0
Poznámka: