## Vytápění
DPH Žampach-stavební úpravy rodinného domu č.p. 224
VYTÁPĚNÍ
| Název | ks/m | počet | cena za jednotku | Cena celkem
| Automatický odvzdušňovač 3/8" | ks | 1 | 0 | 0
| Vypouštěcí kohout DN 15 | ks | 4 | 0 | 0
| Kulový kohout DN 25 | ks | 2 | 0 | 0
| Radiátorový kohout přímý DN 15 VE 4522A-Myjava | ks | 3 | 0 | 0
| Radiátorový kohout rohový DN15 VE 4523A-Myjava | ks | 2 | 0 | 0
| Šroubení radiátorové přímé RLV-S 1/2" (003L124) | ks | 3 | 0 | 0
| Šroubení radiátorové rohové RLV-S 1/2" (003L123) | ks | 2 | 0 | 0
Ocelové potrubí bezešvé závitové ČSN 425710
| DN15 | m | 25 | 0 | 0
| Tubex 22/10 s al folií | m | 17 | 0 | 0
| DN20 | m | 14 | 0 | 0
| DN25 | m | 22 | 0 | 0
| Tubex 35/10 | m | 16 | 0 | 0
Otopná tělesa KORADO:
| Otopná tělesa RADIK Klasik - RAL 9016 (bílý) |  |  | 0 | 0
| Typ 33- 600/500 | ks | 1 | 0 | 0
| Typ 22 - 700/1000 | ks | 1 | 0 | 0
| VK 21 - 900/600 | ks | 1 | 0 | 0
| VK 21 - 900/800 | ks | 1 | 0 | 0
Trubkové těleso fy KORADO
| KORALUX RONDO CONFORT 495/1500 | ks | 1 | 0 | 0
Upevňovací materiál otopných těles RADIK
stěnová konzola jednoduchá
| (sada 2 konzoly+ 2 opěrky) | sada | 4 | 0 | 0
Teplná izolace expanzní nádoby (včetně přívodu)
| Orsil tl.60 mm s al folií | m2 | 3 | 0 | 0
Pomocný materiál ( závěsy potrubí, průchodky
stavebními konstrukcemi, přechodky, redukce,
| těsnění…) | kpl | 1 | 0 | 0
| Servis plynového kotle | ks | 1 | 0 | 0
Montáž otopných těles, radiátorových kohoutů,
| šroubení, vypouštěcích kohoutů…. | kpl | 1 | 0 | 0
| Vypuštění a napuštění systému | kpl | 1 | 0 | 0
| Tlaková zkouška | kpl | 1 | 0 | 0
| Vyregulování celého topného systému | kpl | 1 | 0 | 0
| Nátěr potrubí základní a vrchní syntetickou |  |  | 0
| barvou odstín bílý (neizilované potrubí) | m | 28 | 0 | 0
Nátěr potrubí 2x korozivzdorným nátěrem
| (izolovavé potrubí) | m | 31 | 0 | 0
| Demontáž a úprava potrubí v koupelně | kpl | 1 | 0 | 0
| Doprava osob a materiálu | kpl | 1 | 0 | 0
| Stavební přípomoc: |  |  | 0 | 0
| Drážka ve stěně cca 150x100 mm pro vedení potrubí včetně zapravení | m | 3 | 0 | 0
| Průraz stěnou nebo stropem- různé šířky - pro vedení potrubí- včetně zapravení | ks | 3 | 0 | 0
| úprava podlahy pro vedení potrubí v podlaze | m | 8 | 0 | 0
| Cena bez DPH | Kč |  |  | 0
Poznámka:
Není nutno dodržet navržená tělesa, armatury atd. Náhradu je však nutno aplikovat
za zařízení shodných parametrů