## Pokyny pro vyplnění
Pokyny pro vyplnění
Ve všech listech tohoto souboru můžete měnit pouze buňky s modrým pozadím. Jedná se o tyto údaje : - údaje o firmě - jednotkové ceny položek zadané na maximálně dvě desetinná místa

## Stavba
#RTSROZP# | Položkový rozpočet stavby
| Stavba: |  | 2018023 | DPH Žampach - bezbariérový vstup do podkroví domku Adam
| Objekt: |  | 1 | Stavební práce
3433075 | Rozpočet: |  | 1 | Stavební práce
| Objednatel: | [5 empty] | IČO:
DIČ:
| Projektant: | [5 empty] | IČO:
DIČ:
| Zhotovitel: | [5 empty] | IČO:
DIČ:
Vypracoval:
| Rozpis ceny | [6 empty] | Celkem
HSV | HSV | [6 empty] | 0
PSV | PSV | [6 empty] | 0
MON | MON | [6 empty] | 0
VN | Vedlejší náklady | [6 empty] | 0
ON | Ostatní náklady | [6 empty] | 0
| Celkem | [6 empty] | 0
Rekapitulace daní
0 | Základ pro sníženou DPH |  |  | 15 | % | 0 |  |  | CZK
0 | Snížená DPH |  |  | 15 | % | 0 |  |  | CZK
0 | Základ pro základní DPH |  |  | 21 | % | 0 |  |  | CZK
0 | Základní DPH |  |  | 21 | % | 0 |  |  | CZK
0 | Zaokrouhlení |  |  |  |  | 0 |  |  | CZK
| Cena celkem bez DPH |  |  |  |  | 0 |  |  | CZK
0 | Cena celkem s DPH |  |  |  |  | 0 |  |  | CZK
|  | v |  |  | dne
|  |  | Za zhotovitele |  |  |  | Za objednatele
Rekapitulace dílčích částí
#CASTI>> | Číslo | Název |  |  | Základ pro sníženou DPH | Základ pro základní DPH | DPH celkem | Cena celkem | %
1 | Stavba |  |  |  | 0 | 0 | 0 | 0
2 | 1 | Stavební práce |  |  | 0 | 0 | 0 | 0
3 | 1 | Stavební práce |  |  | 0 | 0 | 0 | 0
| Celkem za stavbu |  |  |  | 0 | 0 | 0 | 0 | 0
Rekapitulace dílů
| Číslo | Název |  |  | Typ dílu |  |  | Celkem | %
| 1 | Zemní práce |  |  | HSV |  |  | 0
| 2 | Základy a zvláštní zakládání |  |  | HSV |  |  | 0
| 3 | Svislé a kompletní konstrukce |  |  | HSV |  |  | 0
| 5 | Komunikace |  |  | HSV |  |  | 0
| 61 | Úpravy povrchů vnitřní |  |  | HSV |  |  | 0
| 63 | Podlahy a podlahové konstrukce |  |  | HSV |  |  | 0
| 64 | Výplně otvorů |  |  | HSV |  |  | 0
| 94 | Lešení a stavební výtahy |  |  | HSV |  |  | 0
| 95 | Dokončovací konstrukce na pozemních stavbách |  |  | HSV |  |  | 0
| 96 | Bourání konstrukcí |  |  | HSV |  |  | 0
| 98 | Demolice |  |  | HSV |  |  | 0
| 99 | Staveništní přesun hmot |  |  | HSV |  |  | 0
| 711 | Izolace proti vodě |  |  | PSV |  |  | 0
| 712 | Povlakové krytiny |  |  | PSV |  |  | 0
| 713 | Izolace tepelné |  |  | PSV |  |  | 0
| 720 | Zdravotechnická instalace |  |  | PSV |  |  | 0
| 762 | Konstrukce tesařské |  |  | PSV |  |  | 0
| 764 | Konstrukce klempířské |  |  | PSV |  |  | 0
| 765 | Krytiny tvrdé |  |  | PSV |  |  | 0
| 766 | Konstrukce truhlářské |  |  | PSV |  |  | 0
| 771 | Podlahy z dlaždic a obklady |  |  | PSV |  |  | 0
| 776 | Podlahy povlakové |  |  | PSV |  |  | 0
| 777 | Podlahy ze syntetických hmot |  |  | PSV |  |  | 0
| 783 | Nátěry |  |  | PSV |  |  | 0
| 784 | Malby |  |  | PSV |  |  | 0
| M21 | Elektromontáže |  |  | MON |  |  | 0
| D96 | Přesuny suti a vybouraných hmot |  |  | PSU |  |  | 0
| VN | Vedlejší náklady |  |  | VN |  |  | 0
| Cena celkem | [6 empty] | 0 | 0

## VzorPolozky (hidden)
Položkový rozpočet
S:
O:
R:

## 1 1 Pol
Položkový rozpočet | [26 empty] | #TypZaznamu#
S: | 2018023 | DPH Žampach - bezbariérový vstup do podkroví domku Adam | [24 empty] | STA
O: | 1 | Stavební práce | [21 empty] | STA |  |  | OBJ
R: | 1 | Stavební práce | [24 empty] | ROZ
P.č. | Číslo položky | Název položky | MJ | Množství | Cena / MJ | Celkem | Dodávka | Dodávka celk. | Montáž | Montáž celk. | DPH | Cena s DPH | Hmotnost / MJ | Hmotnost celk.(t) | Dem. hmotnost / MJ | Dem. hmotnost celk.(t) | Ceník | Cen. soustava / platnost | Cenová úroveň | Nhod / MJ | Nhod celk. | Dodavatel | Typ položky
Díl: | 1 | Zemní práce |  |  |  | 0 |  | 0 |  | 0 |  | 0 |  | 0 |  | 2.36 |  |  |  |  | 15.44 | [5 empty] | DIL
1 | 100004220R00 | Hutnění sypaniny kolem objektu, jeden pojezd | m3 | 2.673 |  | 0 |  | 0 |  | 0 | 15 | 0 | 0 | 0 | 0 | 0 |  | RTS 19/ I | RTS 18/ II | 0.015 | 0.04 |  | Práce |  |  |  | POL1_
|  | kolem plošiny : 2,7*(5-1,7)*0,3 |  | 2.673 | [22 empty] | VV | 0
2 | 113106231R00 | Rozebrání dlažeb ze zámkové dlažby v kamenivu | m2 | 10.5 |  | 0 |  | 0 |  | 0 | 15 | 0 | 0 | 0 | 0.225 | 2.36 |  | RTS 19/ I | RTS 18/ II | 0.142 | 1.49 |  | Práce |  |  |  | POL1_
|  | 1,5*7 |  | 10.5 | [22 empty] | VV | 0
3 | 121101101R00 | Sejmutí ornice s přemístěním do 50 m | m3 | 2.1 |  | 0 |  | 0 |  | 0 | 15 | 0 | 0 | 0 | 0 | 0 |  | RTS 19/ I | RTS 18/ II | 0.093 | 0.2 |  | Práce |  |  |  | POL1_1
|  | u opěrné zídky : 2*7*0,15 |  | 2.1 | [22 empty] | VV | 0
4 | 132201110R00 | Hloubení rýh š.do 60 cm v hor.3 do 50 m3, STROJNĚ | m3 | 11.2606 |  | 0 |  | 0 |  | 0 | 15 | 0 | 0 | 0 | 0 | 0 |  | RTS 19/ I | RTS 18/ II | 0.365 | 4.11 |  | Práce |  |  |  | POL1_
|  | základové pasy pod výtahovou šachtu : 0,7*1*(2*2+1,3*2) |  | 4.62 | [22 empty] | VV | 0
|  | pod novou opěrnou zed : 0,7*1,05*(6,63+0,5) |  | 5.2405 | [22 empty] | VV | 0
|  | odkop svahu za stávající opěrnou zdí : 0,4*7/2 |  | 1.4 | [22 empty] | VV | 0
5 | 162701105R00 | Vodorovné přemístění výkopku z hor.1-4 do 10000 m | m3 | 13.512 |  | 0 |  | 0 |  | 0 | 15 | 0 | 0 | 0 | 0 | 0 |  | RTS 19/ I | RTS 18/ II | 0.011 | 0.15 |  | Práce |  |  |  | POL1_1
|  | Začátek provozního součtu | [24 empty] | VV
|  | základové pasy pod výtahovou šachtu : 0,7*1*(2*2+1,3*2) |  | 4.62 | [22 empty] | VV | 2
|  | pod novou opěrnou zed : 0,7*1,05*(6,63+0,5) |  | 5.2405 | [22 empty] | VV | 2
|  | odkop svahu za stávající opěrnou zdí : 0,4*7/2 |  | 1.4 | [22 empty] | VV | 2
|  | Konec provozního součtu | [24 empty] | VV
|  | nakypření půdy : 11,26*1,2 |  | 13.512 | [22 empty] | VV | 0
6 | 167101101R00 | Nakládání výkopku z hor.1-4 v množství do 100 m3 | m3 | 13.512 |  | 0 |  | 0 |  | 0 | 15 | 0 | 0 | 0 | 0 | 0 |  | RTS 19/ I | RTS 18/ II | 0.652 | 8.81 |  | Práce |  |  |  | POL1_
|  | Začátek provozního součtu | [24 empty] | VV
|  | základové pasy pod výtahovou šachtu : 0,7*1*(2*2+1,3*2) |  | 4.62 | [22 empty] | VV | 2
|  | pod novou opěrnou zed : 0,7*1,05*(6,63+0,5) |  | 5.2405 | [22 empty] | VV | 2
|  | odkop svahu za stávající opěrnou zdí : 0,4*7/2 |  | 1.4 | [22 empty] | VV | 2
[27 empty] | VV | 2
|  | Konec provozního součtu | [24 empty] | VV
|  | nakypření půdy : 11,26*1,2 |  | 13.512 | [22 empty] | VV | 0
7 | 171201101R00 | Uložení sypaniny do násypů nezhutněných | m3 | 13.512 |  | 0 |  | 0 |  | 0 | 15 | 0 | 0 | 0 | 0 | 0 |  | RTS 19/ I | RTS 18/ II | 0.031 | 0.42 |  | Práce |  |  |  | POL1_
|  | Začátek provozního součtu | [24 empty] | VV
|  | základové pasy pod výtahovou šachtu : 0,7*1*(2*2+1,3*2) |  | 4.62 | [22 empty] | VV | 2
|  | pod novou opěrnou zed : 0,7*1,05*(6,63+0,5) |  | 5.2405 | [22 empty] | VV | 2
|  | odkop svahu za stávající opěrnou zdí : 0,4*7/2 |  | 1.4 | [22 empty] | VV | 2
|  | Konec provozního součtu | [24 empty] | VV
|  | nakypření půdy : 11,26*1,2 |  | 13.512 | [22 empty] | VV | 0
8 | 181006112R00 | Rozprostření zemin v rov./sklonu 1:5, tl. do 15 cm | m2 | 14 |  | 0 |  | 0 |  | 0 | 15 | 0 | 0 | 0 | 0 | 0 |  | RTS 19/ I | RTS 18/ II | 0.008 | 0.11 |  | Práce |  |  |  | POL1_
|  | u opěrné zídky : 2*7 |  | 14 | [22 empty] | VV | 0
9 | 199000005R00 | Poplatek za skládku zeminy 1- 4 | t | 19.21 |  | 0 |  | 0 |  | 0 | 15 | 0 | 0 | 0 | 0 | 0 |  | RTS 19/ I | Indiv | 0 | 0 |  | Práce |  |  |  | POL1_
|  | 11,3*1,7 |  | 19.21 | [22 empty] | VV | 0
10 | 133202019U00 | Příplatek za lepivost hornina 3 | m3 | 13.512 |  | 0 |  | 0 |  | 0 | 15 | 0 | 0 | 0 | 0 | 0 |  | URS | Kalkul | 0 | 0 |  | Práce |  |  |  | POL1_1
|  | Začátek provozního součtu | [24 empty] | VV
|  | základové pasy pod výtahovou šachtu : 0,7*1*(2*2+1,3*2) |  | 4.62 | [22 empty] | VV | 2
|  | pod novou opěrnou zed : 0,7*1,05*(6,63+0,5) |  | 5.2405 | [22 empty] | VV | 2
|  | odkop svahu za stávající opěrnou zdí : 0,4*7/2 |  | 1.4 | [22 empty] | VV | 2
|  | Konec provozního součtu | [24 empty] | VV
|  | nakypření půdy : 11,26*1,2 |  | 13.512 | [22 empty] | VV | 0
11 | 171151101R00 | Hutnění násypů | m2 | 8.91 |  | 0 |  | 0 |  | 0 | 15 | 0 | 0 | 0 | 0 | 0 |  | RTS 19/ I | RTS 18/ II | 0.012 | 0.11 |  | Práce |  |  |  | POL1_1
|  | kolem plošiny : 2,7*(5-1,7) |  | 8.91 | [22 empty] | VV | 0
Díl: | 2 | Základy a zvláštní zakládání |  |  |  | 0 |  | 0 |  | 0 |  | 0 |  | 24.02 |  | 0 |  |  |  |  | 4.37 | [5 empty] | DIL
12 | 274313611R00 | Beton základových pasů prostý C 16/20 | m3 | 7.7816 |  | 0 |  | 0 |  | 0 | 15 | 0 | 2.525 | 19.65 | 0 | 0 |  | RTS 19/ I | RTS 18/ II | 0.477 | 3.71 |  | Práce |  |  |  | POL1_1
|  | základové pasy pod výtahovou šachtu : 0,7*0,55*(2*2+1,3*2) |  | 2.541 | [22 empty] | VV | 0
|  | pod novou opěrnou zed : 0,7*1,05*(6,63+0,5) |  | 5.2405 | [22 empty] | VV | 0
13 | 289970111R00 | Vrstva geotextilie Geofiltex 300g/m2 | m2 | 7 |  | 0 |  | 0 |  | 0 | 15 | 0 | 0.0005 | 0 | 0 | 0 |  | RTS 19/ I | RTS 18/ II | 0.094 | 0.66 |  | Práce |  |  |  | POL1_
|  | 1*7 |  | 7 | [22 empty] | VV | 0
14 | 89 trn | Zabetonování ocel trnů do zák pasu opěr zdi D+M | soub | 1 |  | 0 |  | 0 |  | 0 | 15 | 0 | 0 | 0 | 0 | 0 |  | Vlastní | Indiv | 0 | 0 |  | Práce |  |  |  | POL1_
15 | 212750010RAB | Trativody z drenážních trubek lože štěrkopís.,obsyp kamenivem,světlost trub 10cm | m | 10 |  | 0 |  | 0 |  | 0 | 15 | 0 | 0.43653 | 4.37 | 0 | 0 |  | RTS 19/ I | Součtová | 0 | 0 |  | Agregovaná položka |  |  |  | POL2_
Díl: | 3 | Svislé a kompletní konstrukce |  |  |  | 0 |  | 0 |  | 0 |  | 0 |  | 3.16 |  | 0 |  |  |  |  | 17.2 | [5 empty] | DIL
16 | 317121101RT3 | Osazení překladu světlost otvoru do 105 cm včetně dodávky RZP 7/10 119x11,5x19 | kus | 1 |  | 0 |  | 0 |  | 0 | 15 | 0 | 0.06066 | 0.06 | 0 | 0 |  | RTS 19/ I | RTS 18/ II | 0.242 | 0.24 |  | Práce |  |  |  | POL1_
17 | 327111111R00 | Osazení svahových tvárnic, hmotnosti do 30 kg | m2 | 6.417 |  | 0 |  | 0 |  | 0 | 15 | 0 | 0 | 0 | 0 | 0 |  | RTS 19/ I | RTS 18/ II | 0.933 | 5.99 |  | Práce |  |  |  | POL1_
|  | 0,9*(6,63+0,5) |  | 6.417 | [22 empty] | VV | 0
18 | 327111211R00 | Zasypání svahových tvárnic se zhutněním | m3 | 1.9251 |  | 0 |  | 0 |  | 0 | 15 | 0 | 0 | 0 | 0 | 0 |  | RTS 19/ I | RTS 18/ II | 1.985 | 3.82 |  | Práce |  |  |  | POL1_
|  | 0,9*(6,63+0,5)*0,3 |  | 1.9251 | [22 empty] | VV | 0
19 | 342247532R00 | Příčky z cihel HELUZ broušených, lepidlo, tl. 11,5 | m2 | 4.6875 |  | 0 |  | 0 |  | 0 | 15 | 0 | 0.08924 | 0.42 | 0 | 0 |  | RTS 19/ I | RTS 18/ II | 0.492 | 2.31 |  | Práce |  |  |  | POL1_
|  | nová příčka v přizemí : 1,875*2,5 |  | 4.6875 | [22 empty] | VV | 0
20 | 342941115R00 | Připojení příček kotvou vloženou při zdění | m | 5 |  | 0 |  | 0 |  | 0 | 15 | 0 | 0.001 | 0.01 | 0 | 0 |  | RTS 19/ I | RTS 18/ II | 0.086 | 0.43 |  | Práce |  |  |  | POL1_
21 | 342264051RT3 | Podhled sádrokartonový na zavěšenou ocel. konstr. desky standard impreg. tl. 12,5 mm, bez izolace | m2 | 3.06 |  | 0 |  | 0 |  | 0 | 15 | 0 | 0.01215 | 0.04 | 0 | 0 |  | RTS 19/ I | RTS 18/ II | 1.011 | 3.09 |  | Práce |  |  |  | POL1_
|  | do hlavy zdvihací plošiny : 1,8*1,7 |  | 3.06 | [22 empty] | VV | 0
22 | 342264098RT2 | Příplatek k podhledu sádrokart. za plochu do 10 m2 pro plochy 2 - 5 m2 | m2 | 3.06 |  | 0 |  | 0 |  | 0 | 15 | 0 | 0 | 0 | 0 | 0 |  | RTS 19/ I | RTS 18/ II | 0.43 | 1.32 |  | Práce |  |  |  | POL1_
|  | do hlavy zdvihací plošiny : 1,8*1,7 |  | 3.06 | [22 empty] | VV | 0
23 | 101 výtah | Osobní hydroulická zdvihací plošina SHP, D+M + tech dokumentace, zkoušky | soub | 1 |  | 0 |  | 0 |  | 0 | 15 | 0 | 0 | 0 | 0 | 0 |  | Vlastní | Indiv | 0 | 0 |  | Práce |  |  |  | POL1_
|  | Osobní hydraulická zdvihací plošina SHP | [24 empty] | POP
|  | (hlavní parametry) | [24 empty] | POP
|  | Nosnost: 385 kg | [24 empty] | POP
|  | Počet stanic/nástupišť: 2/3 (ve stanici 0 dva vstupy 90°) | [24 empty] | POP
|  | Dopravní zdvih: 3,00 m | [24 empty] | POP
|  | Rychlost: 0,15 m/s | [24 empty] | POP
|  | Ložná plocha klece: 1100 x 1400 x 2080 mm (š x h x v) | [24 empty] | POP
|  | Min. vnitřní rozměr šachty: 1490 x 1590 mm (š x h) | [24 empty] | POP
|  | Hlava šachty: min. 2300 mm (vzdálenost od podlahy v nejvyšší stanici po strop šachty) | [24 empty] | POP
|  | Prohlubeň: min. 150 mm | [24 empty] | POP
|  | Šachetní dveře: ruční otočné 900 x 2000 mm – bez požární odolnosti | [24 empty] | POP
|  | Klecové dveře: bez dveří – celoplošná optická závora | [24 empty] | POP
|  | Řízení: Mikroprocesorové | [24 empty] | POP
|  | Pohon: Hydraulický | [24 empty] | POP
|  | Strojovna: V nejnižším patře za výtahovou šachtou. | [24 empty] | POP
|  | Rozměr strojní skříně pro agregát 740 x 540 x 900 mm | [24 empty] | POP
|  | Klec: Průchozí 90° s obkladem (v základním provedení GAIA) | [24 empty] | POP
|  | Podlaha klece: linoleum dle vzorníku | [24 empty] | POP
|  | Ovladače: Antivandal velkoplošné s digit. signalizací | [24 empty] | POP
|  | Výbava klece: Osvětlení 2 LED bodovka, madlo, zrcadlo | [24 empty] | POP
POP
|  | Rozsah dodávky | [24 empty] | POP
|  | 1. Kompletní technická dokumentace plošiny včetně statického výpočtu | [24 empty] | POP
|  | 2. Dodávka technologické části plošiny | [24 empty] | POP
|  | 3. Kompletní montáž plošiny a ocelové konstrukcevčetně nákladů | [24 empty] | POP
|  | 4. Předepsané zkoušky | [24 empty] | POP
24 | 102 výtah | Ocelová konstrukce pro venkovní použití se skleněnou výplní D+M a Kompletní technická dokumentace plošiny včetně statického výpočtu | soub | 1 |  | 0 |  | 0 |  | 0 | 15 | 0 | 0 | 0 | 0 | 0 |  | Vlastní | Indiv | 0 | 0 |  | Práce |  |  |  | POL1_
25 | 59228399R | Tvarovka svahová přírodní Vario 30x57x38,5/23,6 | kus | 52.5167 |  | 0 |  | 0 |  | 0 | 15 | 0 | 0.05 | 2.63 | 0 | 0 | SPCM | RTS 19/ I | RTS 18/ II | 0 | 0 |  | Specifikace |  |  |  | POL3_
|  | 0,9*(6,63+0,5)*2,48*3*1,1 |  | 52.5167 | [22 empty] | VV | 0
Díl: | 5 | Komunikace |  |  |  | 0 |  | 0 |  | 0 |  | 0 |  | 6.4 |  | 0 |  |  |  |  | 4.4 | [5 empty] | DIL
26 | 564231111R00 | Podklad ze štěrkopísku po zhutnění tloušťky 10 cm | m2 | 8.91 |  | 0 |  | 0 |  | 0 | 15 | 0 | 0.2024 | 1.8 | 0 | 0 |  | RTS 19/ I | RTS 18/ II | 0.026 | 0.23 |  | Práce |  |  |  | POL1_
|  | kolem plošiny : 2,7*(5-1,7) |  | 8.91 | [22 empty] | VV | 0
27 | 564751111R00 | Podklad z kameniva drceného vel.32-63 mm,tl. 15 cm | m2 | 8.91 |  | 0 |  | 0 |  | 0 | 15 | 0 | 0.3225 | 2.87 | 0 | 0 |  | RTS 19/ I | RTS 18/ II | 0.026 | 0.23 |  | Práce |  |  |  | POL1_
|  | kolem plošiny : 2,7*(5-1,7) |  | 8.91 | [22 empty] | VV | 0
28 | 596215020R00 | Kladení zámkové dlažby tl. 6 cm do drtě tl. 3 cm | m2 | 8.91 |  | 0 |  | 0 |  | 0 | 15 | 0 | 0.05545 | 0.49 | 0 | 0 |  | RTS 19/ I | RTS 18/ II | 0.442 | 3.94 |  | Práce |  |  |  | POL1_
|  | kolem plošiny : 2,7*(5-1,7) |  | 8.91 | [22 empty] | VV | 0
29 | 55330464R | Zárubeň ocelová S125 900x1970x125 L ZAKO pro sádrokarton, bez drážky, pevně přivařené závěsy | kus | 1 |  | 0 |  | 0 |  | 0 | 15 | 0 | 0.01477 | 0.01 | 0 | 0 | SPCM | RTS 19/ I | RTS 18/ II | 0 | 0 |  | Specifikace |  |  |  | POL3_
30 | 592451180R | Dlažba HOLLAND II 10x10x6 cm přírodní | m2 | 9.5337 |  | 0 |  | 0 |  | 0 | 15 | 0 | 0.12954 | 1.23 | 0 | 0 | SPCM | RTS 19/ I | RTS 18/ II | 0 | 0 |  | Specifikace |  |  |  | POL3_
|  | kolem plošiny : 2,7*(5-1,7)*1,07 |  | 9.5337 | [22 empty] | VV | 0
Díl: | 61 | Úpravy povrchů vnitřní |  |  |  | 0 |  | 0 |  | 0 |  | 0 |  | 0.94 |  | 0 |  |  |  |  | 21.75 | [5 empty] | DIL
31 | 602011112RT1 | Omítka jádrová Cemix 082, ručně tloušťka vrstvy 10 mm | m2 | 10 |  | 0 |  | 0 |  | 0 | 15 | 0 | 0.017 | 0.17 | 0 | 0 |  | RTS 19/ I | RTS 18/ II | 0.36 | 3.6 |  | Práce |  |  |  | POL1_
|  | nová stěna : 2*2,5*2 |  | 10 | [22 empty] | VV | 0
32 | 612425931R00 | Omítka vápenná vnitřního ostění - štuková | m2 | 12.656 |  | 0 |  | 0 |  | 0 | 15 | 0 | 0.05369 | 0.68 | 0 | 0 |  | RTS 19/ I | RTS 18/ II | 1.1772 | 14.9 |  | Práce |  |  |  | POL1_
|  | zapravení ostění po vybourání okna a parapetu : (0,2+0,44+0,2)*(1,25*2+2,1*2*2) |  | 9.156 | [22 empty] | VV | 0
|  | zapravení po vybourání dveří : (0,2+0,15+0,2)*(1+2*2)+0,25*1,5*2 |  | 3.5 | [22 empty] | VV | 0
33 | 612474410R00 | Omítka stěn vnitřní tenkovrstvá vápenná - štuk | m2 | 10 |  | 0 |  | 0 |  | 0 | 15 | 0 | 0.00851 | 0.09 | 0 | 0 |  | RTS 19/ I | RTS 18/ II | 0.325 | 3.25 |  | Práce |  |  |  | POL1_
|  | nová stěna : 2*2,5*2 |  | 10 | [22 empty] | VV | 0
Díl: | 63 | Podlahy a podlahové konstrukce |  |  |  | 0 |  | 0 |  | 0 |  | 0 |  | 4.52 |  | 0 |  |  |  |  | 3.39 | [5 empty] | DIL
34 | 631319175R00 | Příplatek za stržení povrchu mazaniny tl. 24 cm | m3 | 1.7639 |  | 0 |  | 0 |  | 0 | 15 | 0 | 0 | 0 | 0 | 0 |  | RTS 19/ I | RTS 18/ II | 0.205 | 0.36 |  | Práce |  |  |  | POL1_
|  | podkladní mazanina pod výtah : 2,12*2,12*0,15 |  | 0.67416 | [22 empty] | VV | 0
|  | pod výtahovou šachtu : 2,1*2,1*0,2+(2,1*2,1-1,79*1,69)*0,15 |  | 1.0897 | [22 empty] | VV | 0
35 | 631315811RT4 | Mazanina betonová tl. 12 - 24 cm C 30/37 vyztužená ocelovými vlákny 30 kg/m3 | m3 | 1.0897 |  | 0 |  | 0 |  | 0 | 15 | 0 | 2.555 | 2.78 | 0 | 0 |  | RTS 19/ I | RTS 18/ II | 2.317 | 2.52 |  | Práce |  |  |  | POL1_
|  | pod výtahovou šachtu : 2,1*2,1*0,2+(2,1*2,1-1,79*1,69)*0,15 |  | 1.0897 | [22 empty] | VV | 0
36 | 631361921RT4 | Výztuž mazanin svařovanou sítí průměr drátu 6,0, oka 100/100 mm KH30 | t | 0.03331 |  | 0 |  | 0 |  | 0 | 15 | 0 | 1.0662 | 0.04 | 0 | 0 |  | RTS 19/ I | RTS 18/ II | 15.231 | 0.51 |  | Práce |  |  |  | POL1_
|  | podkladní mazanina pod výtah : 2,12*2,12*4,4/1000*1,1 |  | 0.02175 | [22 empty] | VV | 0
|  | pod výtahovou šachtu : (2,1*2,1+(2,1*2,1-1,79*1,69)*4,4)*1,1/1000 |  | 0.01155 | [22 empty] | VV | 0
37 | 631310034RA0 | Mazanina z betonu C 16/20, tloušťka 15 cm | m2 | 4.4944 |  | 0 |  | 0 |  | 0 | 15 | 0 | 0.37875 | 1.7 | 0 | 0 |  | RTS 19/ I | Součtová | 0 | 0 |  | Agregovaná položka |  |  |  | POL2_
|  | podkladní mazanina pod výtah : 2,12*2,12 |  | 4.4944 | [22 empty] | VV | 0
Díl: | 64 | Výplně otvorů |  |  |  | 0 |  | 0 |  | 0 |  | 0 |  | 0.03 |  | 0 |  |  |  |  | 1.86 | [5 empty] | DIL
38 | 642942111RU5 | Osazení zárubní dveřních ocelových, pl. do 2,5 m2 včetně dodávky zárubně 90 x 197 x 16 cm | kus | 1 |  | 0 |  | 0 |  | 0 | 15 | 0 | 0.03405 | 0.03 | 0 | 0 |  | RTS 19/ I | RTS 18/ II | 1.86 | 1.86 |  | Práce |  |  |  | POL1_
Díl: | 94 | Lešení a stavební výtahy |  |  |  | 0 |  | 0 |  | 0 |  | 0 |  | 1.99 |  | 0 |  |  |  |  | 14.28 | [5 empty] | DIL
39 | 941941031R00 | Montáž lešení leh.řad.s podlahami,š.do 1 m, H 10 m | m2 | 60 |  | 0 |  | 0 |  | 0 | 15 | 0 | 0.01838 | 1.1 | 0 | 0 |  | RTS 19/ I | RTS 18/ II | 0.13 | 7.8 |  | Práce |  |  |  | POL1_
|  | kolem výtahové šachty a pro montáž střechy : (2+2+2+2+2)*6 |  | 60 | [22 empty] | VV | 0
40 | 941941191R00 | Příplatek za každý měsíc použití lešení k pol.1031 | m2 | 60 |  | 0 |  | 0 |  | 0 | 15 | 0 | 0.00085 | 0.05 | 0 | 0 |  | RTS 19/ I | RTS 18/ II | 0.006 | 0.36 |  | Práce |  |  |  | POL1_
|  | kolem výtahové šachty a pro montáž střechy : (2+2+2+2+2)*6 |  | 60 | [22 empty] | VV | 0
41 | 941941831R00 | Demontáž lešení leh.řad.s podlahami,š.1 m, H 10 m | m2 | 60 |  | 0 |  | 0 |  | 0 | 15 | 0 | 0 | 0 | 0 | 0 |  | RTS 19/ I | RTS 18/ II | 0.102 | 6.12 |  | Práce |  |  |  | POL1_
|  | kolem výtahové šachty a pro montáž střechy : (2+2+2+2+2)*6 |  | 60 | [22 empty] | VV | 0
42 | 941955001R00 | Lešení lehké pomocné, výška podlahy do 1,2 m | m2 | 24.2812 |  | 0 |  | 0 |  | 0 | 15 | 0 | 0.03459 | 0.84 | 0 | 0 |  | RTS 19/ I | RTS 18/ II | 0 | 0 |  | Práce |  |  |  | POL1_1
|  | nástupní prostor + garsoniéra : 2*1,875+4,25*4,125 |  | 21.2812 | [22 empty] | VV | 0
|  | chodba 2 np část : 1,5*2 |  | 3 | [22 empty] | VV | 0
Díl: | 95 | Dokončovací konstrukce na pozemních stavbách |  |  |  | 0 |  | 0 |  | 0 |  | 0 |  | 0 |  | 0 |  |  |  |  | 0.36 | [5 empty] | DIL
43 | 952902110R00 | Čištění zametáním v místnostech a chodbách | m2 | 24.2812 |  | 0 |  | 0 |  | 0 | 15 | 0 | 0 | 0 | 0 | 0 |  | RTS 19/ I | RTS 18/ II | 0.015 | 0.36 |  | Práce |  |  |  | POL1_1
|  | nástupní prostor + garsoniéra : 2*1,875+4,25*4,125 |  | 21.2812 | [22 empty] | VV | 0
|  | chodba 2 np část : 1,5*2 |  | 3 | [22 empty] | VV | 0
Díl: | 96 | Bourání konstrukcí |  |  |  | 0 |  | 0 |  | 0 |  | 0 |  | 0 |  | 7.04 |  |  |  |  | 29.24 | [5 empty] | DIL
44 | 961055111R00 | Bourání základů železobetonových | m3 | 1.7702 |  | 0 |  | 0 |  | 0 | 15 | 0 | 0 | 0 | 2.4 | 4.25 |  | RTS 19/ I | RTS 18/ II | 13.301 | 23.55 |  | Práce |  |  |  | POL1_
|  | ubourání vrchní části základů opěrné zdi : 6,63*0,89*0,6*0,5 |  | 1.7702 | [22 empty] | VV | 0
45 | 962032254R00 | Bourání zdiva z cihel cementových na MC | m3 | 1.2712 |  | 0 |  | 0 |  | 0 | 15 | 0 | 0.00128 | 0 | 2 | 2.54 |  | RTS 19/ I | RTS 18/ II | 1.779 | 2.26 |  | Práce |  |  |  | POL1_
|  | ubourání parapeního zdivo v přízemí a podkroví : 0,44*1,25*0,9*2 |  | 0.99 | [22 empty] | VV | 0
|  | vybourání otvoru pro dveře v přízemí : 1*2*0,125+0,125*1,25*0,2 |  | 0.28125 | [22 empty] | VV | 0
46 | 968072455R00 | Vybourání kovových dveřních zárubní pl. do 2 m2 | m2 | 1.576 |  | 0 |  | 0 |  | 0 | 15 | 0 | 0.00117 | 0 | 0.076 | 0.12 |  | RTS 19/ I | RTS 18/ II | 0.939 | 1.48 |  | Práce |  |  |  | POL1_
|  | 0,8*1,97 |  | 1.576 | [22 empty] | VV | 0
47 | 968083002R00 | Vybourání plastových oken do 2 m2 | m2 | 3.75 |  | 0 |  | 0 |  | 0 | 15 | 0 | 0.001 | 0 | 0.03492 | 0.13 |  | RTS 19/ I | RTS 18/ II | 0.521 | 1.95 |  | Práce |  |  |  | POL1_
|  | 1,25*1,5*2 |  | 3.75 | [22 empty] | VV | 0
Díl: | 98 | Demolice |  |  |  | 0 |  | 0 |  | 0 |  | 0 |  | 0.01 |  | 7.33 |  |  |  |  | 14.05 | [5 empty] | DIL
48 | 981511111Rxx | Demolice konstrukcí postup.rozebráním, - vibrolisované prefabrikované tvarovky opěrné zdi | m3 | 4.0604 |  | 0 |  | 0 |  | 0 | 15 | 0 | 0.002 | 0.01 | 1.805 | 7.33 |  | Vlastní | RTS 18/ II | 3.46 | 14.05 |  | Práce |  |  |  | POL1_
|  | 6,63*0,98*0,6+0,5*0,54*0,6 |  | 4.0604 | [22 empty] | VV | 0
Díl: | 99 | Staveništní přesun hmot |  |  |  | 0 |  | 0 |  | 0 |  | 0 |  | 0 |  | 0 |  |  |  |  | 29.83 | [5 empty] | DIL
49 | 998011001R00 | Přesun hmot pro budovy zděné výšky do 6 m | t | 35.0171 |  | 0 |  | 0 |  | 0 | 15 | 0 | 0 | 0 | 0 | 0 |  | RTS 19/ I | RTS 18/ II | 0.852 | 29.83 |  | Přesun hmot |  |  |  | POL7_
Díl: | 711 | Izolace proti vodě |  |  |  | 0 |  | 0 |  | 0 |  | 0 |  | 0.02 |  | 0 |  |  |  |  | 1.23 | [5 empty] | DIL
50 | 711111001RZ1 | Izolace proti vlhkosti vodor. nátěr ALP za studena 1x nátěr - včetně dodávky penetračního laku ALP | m2 | 4.6 |  | 0 |  | 0 |  | 0 | 15 | 0 | 0.00033 | 0 | 0 | 0 |  | RTS 19/ I | RTS 18/ II | 0.0275 | 0.13 |  | Práce |  |  |  | POL1_1
|  | prohlubeň pro osazení šachty : 2*2+0,15*4 |  | 4.6 | [22 empty] | VV | 0
51 | 711141559R00 | Izolace proti vlhk. vodorovná pásy přitavením | m2 | 4.6 |  | 0 |  | 0 |  | 0 | 15 | 0 | 0.00041 | 0 | 0 | 0 |  | RTS 19/ I | RTS 18/ II | 0.22991 | 1.06 |  | Práce |  |  |  | POL1_1
|  | prohlubeň pro osazení šachty : 2*2+0,15*4 |  | 4.6 | [22 empty] | VV | 0
52 | 62852265R | Pás modifikovaný asfalt Glastek 40 special mineral | m2 | 5.52 |  | 0 |  | 0 |  | 0 | 15 | 0 | 0.0045 | 0.02 | 0 | 0 | SPCM | RTS 19/ I | RTS 18/ II | 0 | 0 |  | Specifikace |  |  |  | POL3_1
|  | prohlubeň pro osazení šachty : (2*2+0,15*4)*1,2 |  | 5.52 | [22 empty] | VV | 0
53 | 998711101R00 | Přesun hmot pro izolace proti vodě, výšky do 6 m | t | 0.02824 |  | 0 |  | 0 |  | 0 | 15 | 0 | 0 | 0 | 0 | 0 |  | RTS 19/ I | RTS 18/ II | 1.567 | 0.04 |  | Přesun hmot |  |  |  | POL7_
Díl: | 712 | Povlakové krytiny |  |  |  | 0 |  | 0 |  | 0 |  | 0 |  | 0.03 |  | 0 |  |  |  |  | 4.1 | [5 empty] | DIL
54 | 712378003R00 | Atiková okapnice VIPLANYL RŠ 250 mm | m | 1.7 |  | 0 |  | 0 |  | 0 | 15 | 0 | 0.00184 | 0 | 0 | 0 |  | RTS 19/ I | RTS 18/ II | 0.252 | 0.43 |  | Práce |  |  |  | POL1_
|  | 1,7 |  | 1.7 | [22 empty] | VV | 0
55 | 712378004R00 | Závětrná lišta VIPLANYL RŠ 250 mm | m | 3.6 |  | 0 |  | 0 |  | 0 | 15 | 0 | 0.00184 | 0.01 | 0 | 0 |  | RTS 19/ I | RTS 18/ II | 0.252 | 0.91 |  | Práce |  |  |  | POL1_
|  | 1,8*2 |  | 3.6 | [22 empty] | VV | 0
56 | 712378006R00 | Rohová lišta vnější VIPLANYL RŠ 100 mm | m | 7.2 |  | 0 |  | 0 |  | 0 | 15 | 0 | 0.00076 | 0.01 | 0 | 0 |  | RTS 19/ I | RTS 18/ II | 0.189 | 1.36 |  | Práce |  |  |  | POL1_
|  | 1,8*4 |  | 7.2 | [22 empty] | VV | 0
57 | 712378008R00 | Pásek VIPLANYL RŠ 50 mm | m | 7.2 |  | 0 |  | 0 |  | 0 | 15 | 0 | 0.00043 | 0 | 0 | 0 |  | RTS 19/ I | RTS 18/ II | 0.189 | 1.36 |  | Práce |  |  |  | POL1_
|  | 1,8*4 |  | 7.2 | [22 empty] | VV | 0
58 | 712370010RAB | Povlaková krytina střech do 10°, termoplasty fólie Fatrafol 810 tl. 1,5 mm | m2 | 3.0251 |  | 0 |  | 0 |  | 0 | 15 | 0 | 0.00306 | 0.01 | 0 | 0 |  | RTS 19/ I | Součtová | 0 | 0 |  | Agregovaná položka |  |  |  | POL2_
|  | stříška : 1,79*1,69 |  | 3.0251 | [22 empty] | VV | 0
59 | 998712101R00 | Přesun hmot pro povlakové krytiny, výšky do 6 m | t | 0.01832 |  | 0 |  | 0 |  | 0 | 15 | 0 | 0 | 0 | 0 | 0 |  | RTS 19/ I | RTS 18/ II | 2.048 | 0.04 |  | Přesun hmot |  |  |  | POL7_
Díl: | 713 | Izolace tepelné |  |  |  | 0 |  | 0 |  | 0 |  | 0 |  | 0.01 |  | 0 |  |  |  |  | 0.56 | [5 empty] | DIL
60 | 713111130RT1 | Izolace tepelné stropů, vložená mezi krokve 1 vrstva - materiál ve specifikaci | m2 | 3.06 |  | 0 |  | 0 |  | 0 | 15 | 0 | 0.00023 | 0 | 0 | 0 |  | RTS 19/ I | RTS 18/ II | 0.181 | 0.55 |  | Práce |  |  |  | POL1_
|  | do hlavy zdvihací plošiny : 1,8*1,7 |  | 3.06 | [22 empty] | VV | 0
61 | 6315083953R | Pás ISOVER DOMO PLUS 8400 x 1200 x 100 mm | m2 | 3.366 |  | 0 |  | 0 |  | 0 | 15 | 0 | 0.0015 | 0.01 | 0 | 0 | SPCM | RTS 19/ I | RTS 18/ II | 0 | 0 |  | Specifikace |  |  |  | POL3_
|  | do hlavy zdvihací plošiny : 1,8*1,7*1,1 |  | 3.366 | [22 empty] | VV | 0
62 | 998713101R00 | Přesun hmot pro izolace tepelné, výšky do 6 m | t | 0.00575 |  | 0 |  | 0 |  | 0 | 15 | 0 | 0 | 0 | 0 | 0 |  | RTS 19/ I | RTS 18/ II | 1.74 | 0.01 |  | Přesun hmot |  |  |  | POL7_
Díl: | 720 | Zdravotechnická instalace a ÚT |  |  |  | 0 |  | 0 |  | 0 |  | 0 |  | 0 |  | 0 |  |  |  |  | 0 | [5 empty] | DIL
63 | 72048l | Demontáž a úpravy systému ÚT dle specifikace v technické zprávě D1.1 - Architektonicko-stavební řešení (odstavec Vytápění) | soub | 1 |  | 0 |  | 0 |  | 0 | 15 | 0 | 0 | 0 | 0 | 0 |  | Vlastní | Indiv | 0 | 0 |  | Práce |  |  |  | POL1_
Bude provedeno vypuštění systému a demontáž radiátoru 600x600mm na chodbě v patře.Přívody budou zaslepeny. V nově vzniklých předsíních před vstupy do šachty plošiny budou osazeny nové 2 ks radiátorů. Např. vzor: Radik klasik VK 21 1000x600mm. Radiátory budou vybaveny termostatickými regulačními hlavicemi. Napojení radiátorů bude v místě stávajících radiátorů pod sousedními okny. Připojovací potrubí bude z mědi. Po instalaci bude systém znovu napuštěn. Před uvedením do provozu bude veškeré smontované zařízení řádně vyzkoušeno v souladu s ČSN 06 0310 – Ústřední vytápění a montáž. Budou provedeny tyto druhy zkoušek: - zkouška těsnosti dle odst. 8.2 a zkoušky provozní dle odst. 8.3 výše uvedené normy.
64 |  | Zdravotechnika - specifikace podle technické zprávy D1.1 - Architektonicko-stavební řešení (odstavec Zdravotechnika) | soub | 1 |  | 0 |  | 0 |  | 0 | 15 | 0 | 0 | 0
V místě demontované kuchyňské linky bude provedeno zaslepení stávajících přívodů studené, teplé vody a připojovacího potrubí kanalizace. Nová kuchyňská linka bude napojena na vodu a kanalizaci v koupelně m.č. 109. Při pracích je nutno postupovat tak, aby došlo k co nejmenšímu poškození zařízení a obkladů v koupelně. Nové připojovací potrubí bude z plastových trub PPs HT, sklon min. 3%. Sklon bude zvolen tak, aby spádová výška nepřekročila 1,0 m, v opačném případě bude potrubí pod zařizovacím předmětem opatřeno přivzdušňovacím ventilem.Veškeré vnitřní rozvody vody budou z plastových trub s trubkami z PP typ 3, tlaková řada PN 16 (polypropylénové potrubí spojované svařováním). V rozvodu nesmí být použity pozinkované armatury a tvarovky.Potrubí bude izolováno izolací mající tepelnou vodivost menší nebo rovnu 0,040 W/m.K. Dešťové vody ze střechy šachty zdviže budou svedeny do kanalizace. Nový svod bude uložen v zemi. Je navržen z KG potrubí PVC pro uložení v zemi, spojování na hrdla s těsněním, sklon min. 2%. Potrubí bude uloženo do pískového lože se středovým úhlem 90° a opatřeno obsypem štěrkopískem nebo prohozenou nesoudržnou zeminou do výšky 300 mm nad potrubí (zrna do 20 mm), hutněným po vrstvách 100 - 150 mm. Kanalizační trouby musí být v loži uloženy po celé délce, jamky pro hrdla se zhotoví ručně současně s pokládkou trub. Zvýšenou pozornost je třeba věnovat především dostatečnému podhutnění boků potrubí! Zhutňování zásypu provádět po vrstvách po celé šířce výkopu rovnoměrně, musí být zachován stejný tlak na obě strany potrubí. Pískové lože pod potrubím tvoří hutněný pískový podsyp tl. 50 mm se zrny do 20 mm a hutněné pískové lože tl. 100 mm se zrny do 4 mm. Svod musí být vždy přímý a o neměnném sklonu. Před uvedením do provozu bude provedena tlaková zkouška vodovodu. Dále bude odzkoušena nová kanalizace v souladu s planými normami a předpisy. Minimálně 2 x ročně bude provedena v objektu kontrola funkce všech armatur a stavu šachet. Potrubí v prostupech stavebními konstrukcemi a v nikách zdí nesmí být přímo zazděno, ale musí být chráněno zakrytím nebo uložením do ochranného prvku (chránička, izolace ap.). Prostupy protiradonovou izolací musí být proveden pomocí typových chrániček s utěsněním proti pronikání radonu. Veškeré práce budou prováděny dle platných ČSN a souvisících předpisů. Při provádění musí být dodrženy příslušné hygienické předpisy. Montáž potrubí a ostatních výrobků je nutno provést dle Montážních návodů výrobce.Materiály, které jsou stanovenými výrobky ve smyslu nařízení vlády č. 163/2002 Sb. musí mít doloženy zhotovitelem stavby doklad o tom, že bylo k těmto výrobkům vydáno prohlášení o shodě výrobcem či dovozcem.
Díl: | 762 | Konstrukce tesařské |  |  |  | 0 |  | 0 |  | 0 |  | 0 |  | 0.15 |  | 0 |  |  |  |  | 0 | [5 empty] | DIL
65 | 762100020RAA | Krov dřevěný, laťování, bednění celoplošné jednoduché laťování, | m2 | 3.0251 |  | 0 |  | 0 |  | 0 | 15 | 0 | 0.04817 | 0.15 | 0 | 0 |  | RTS 19/ I | Součtová | 0 | 0 |  | Agregovaná položka |  |  |  | POL2_
|  | 1,79*1,69 |  | 3.0251 | [22 empty] | VV | 0
66 | 998762102R00 | Přesun hmot pro tesařské konstrukce, výšky do 12 m | t | 0 |  | 0 |  | 0 |  | 0 | 15 | 0 | 0 | 0 | 0 | 0 |  | RTS 19/ I | RTS 18/ II | 1.751 | 0 |  | Přesun hmot |  |  |  | POL7_
Díl: | 764 | Konstrukce klempířské |  |  |  | 0 |  | 0 |  | 0 |  | 0 |  | 0.05 |  | 0.03 |  |  |  |  | 6.83 | [5 empty] | DIL
67 | 764221460R00 | Oplechování Ti Zn říms pod nadř. žlabem, rš 1000mm | m | 2.5 |  | 0 |  | 0 |  | 0 | 15 | 0 | 0.00813 | 0.02 | 0 | 0 |  | RTS 19/ I | RTS 18/ II | 0.88955 | 2.22 |  | Práce |  |  |  | POL1_
|  | dem. oplechování v místě napojení stříšky : 2,5 |  | 2.5 | [22 empty] | VV | 0
68 | 764908109R00 | Lindab odpadní trouby kruhové SROR, D 100 mm | m | 6 |  | 0 |  | 0 |  | 0 | 15 | 0 | 0.00312 | 0.02 | 0 | 0 |  | RTS 19/ I | RTS 18/ II | 0.294 | 1.76 |  | Práce |  |  |  | POL1_
|  | 5,5+0,5 |  | 6 | [22 empty] | VV | 0
69 | 764908104R00 | Lindab žlab podokapní půlkruhový R,velikost 125 mm | m | 2 |  | 0 |  | 0 |  | 0 | 15 | 0 | 0.00205 | 0 | 0 | 0 |  | RTS 19/ I | RTS 18/ II | 0.264 | 0.53 |  | Práce |  |  |  | POL1_
70 | 764908101R00 | Lindab,kotlík žlabový kónický SOK,vel.žlabu 125 mm | kus | 1 |  | 0 |  | 0 |  | 0 | 15 | 0 | 0.00034 | 0 | 0 | 0 |  | RTS 19/ I | RTS 18/ II | 0.41 | 0.41 |  | Práce |  |  |  | POL1_
71 | 764321860R00 | Demontáž oplechování říms, rš 1000 mm, do 30° | m | 2.5 |  | 0 |  | 0 |  | 0 | 15 | 0 | 0 | 0 | 0.00742 | 0.02 |  | RTS 19/ I | RTS 18/ II | 0.1 | 0.25 |  | Práce |  |  |  | POL1_
|  | dem. oplechování v místě napojení stříšky : 2,5 |  | 2.5 | [22 empty] | VV | 0
72 | 764355800R00 | Demontáž žlabů nástřeš. oblých, rš 500 mm, do 30° | m | 2.5 |  | 0 |  | 0 |  | 0 | 15 | 0 | 0 | 0 | 0.00424 | 0.01 |  | RTS 19/ I | RTS 18/ II | 0.09 | 0.23 |  | Práce |  |  |  | POL1_
|  | v místě napojení střšky : 2,5 |  | 2.5 | [22 empty] | VV | 0
73 | 764410850R00 | Demontáž oplechování parapetů,rš od 100 do 330 mm | m | 2.5 |  | 0 |  | 0 |  | 0 | 15 | 0 | 0 | 0 | 0.00135 | 0 |  | RTS 19/ I | RTS 18/ II | 0.08 | 0.2 |  | Práce |  |  |  | POL1_
|  | parapet u vybourávaných oken : 1,25*2 |  | 2.5 | [22 empty] | VV | 0
74 | 764255730R00 | Oprava žlabů Ti-Zn,nástřešní oblé,rš500 mm,do 30° | m | 2.5 |  | 0 |  | 0 |  | 0 | 15 | 0 | 0.00257 | 0.01 | 0 | 0 |  | RTS 19/ I | RTS 18/ II | 0.3949 | 0.99 |  | Práce |  |  |  | POL1_
|  | v místě napojení střšky : 2,5 |  | 2.5 | [22 empty] | VV | 0
75 | 7642+6 | Skleněná stříška zavěšená nad vchod do výtahu D+M | ks | 1 |  | 0 |  | 0 |  | 0 | 15 | 0 | 0 | 0 | 0 | 0 |  | Vlastní | Indiv | 0 | 0 |  | Práce |  |  |  | POL1_
76 | 76485 | Úprava oplechování v místě montáže střšky - úprava po dem. a zpět mont žlabu a oplechování | soub | 1 |  | 0 |  | 0 |  | 0 | 15 | 0 | 0 | 0 | 0 | 0 |  | Vlastní | Indiv | 0 | 0 |  | Práce |  |  |  | POL1_
77 | 998764101R00 | Přesun hmot pro klempířské konstr., výšky do 6 m | t | 0.04991 |  | 0 |  | 0 |  | 0 | 15 | 0 | 0 | 0 | 0 | 0 |  | RTS 19/ I | RTS 18/ II | 4.737 | 0.24 |  | Přesun hmot |  |  |  | POL7_
Díl: | 765 | Krytiny tvrdé |  |  |  | 0 |  | 0 |  | 0 |  | 0 |  | 0 |  | 0 |  |  |  |  | 0.43 | [5 empty] | DIL
78 | 765799311RK3 | Montáž fólie na krokve přibitím se slepením spojů podstřešní difúzní fólie Jutafol D 110 standard | m2 | 3.06 |  | 0 |  | 0 |  | 0 | 15 | 0 | 0.00016 | 0 | 0 | 0 |  | RTS 19/ I | RTS 18/ II | 0.14 | 0.43 |  | Práce |  |  |  | POL1_
|  | do hlavy zdvihací plošiny : 1,8*1,7 |  | 3.06 | [22 empty] | VV | 0
79 | 998765101R00 | Přesun hmot pro krytiny tvrdé, výšky do 6 m | t | 0.00049 |  | 0 |  | 0 |  | 0 | 15 | 0 | 0 | 0 | 0 | 0 |  | RTS 19/ I | RTS 18/ II | 2.178 | 0 |  | Přesun hmot |  |  |  | POL7_
Díl: | 766 | Konstrukce truhlářské |  |  |  | 0 |  | 0 |  | 0 |  | 0 |  | 0.05 |  | 0 |  |  |  |  | 4.68 | [5 empty] | DIL
80 | 766661122R00 | Montáž dveří do zárubně,otevíravých 1kř.nad 0,8 m | kus | 2 |  | 0 |  | 0 |  | 0 | 15 | 0 | 0 | 0 | 0 | 0 |  | RTS 19/ I | RTS 18/ II | 1.5 | 3 |  | Práce |  |  |  | POL1_
81 | 766670021R00 | Montáž kliky a štítku | kus | 2 |  | 0 |  | 0 |  | 0 | 15 | 0 | 0 | 0 | 0 | 0 |  | RTS 19/ I | RTS 18/ II | 0.775 | 1.55 |  | Práce |  |  |  | POL1_
82 | 33198 | Úprava sádrokartonové příčky pro osazení dveří š. 900 mm | soub | 1 |  | 0 |  | 0 |  | 0 | 15 | 0 | 0 | 0 | 0 | 0 |  | Vlastní | Indiv | 0 | 0 |  | Práce |  |  |  | POL1_
83 | 766645 | Demontáž stavájící kuchyňské linky v garsoniéře | soub | 1 |  | 0 |  | 0 |  | 0 | 15 | 0 | 0 | 0 | 0 | 0 |  | Vlastní | Indiv | 0 | 0 |  | Práce |  |  |  | POL1_
84 |  | Dodávka a montáž nové kuchyňské linky - specifikace podle technické zprávy D1.1 - Architektonicko-stavební řešení (odstavec Truhlářské výrobky, výplně otvorů) | soub | 1 |  | 0 |  | 0 |  | 0 |  |  | 0 | 0
Nová kuchyňská linka vyrobená na míru. - Předpokládaná délka je 1500mm. Na stavbě je nutno předem zaměřit rozměry. Linka bude sestavena z dolních a horních skříněk, pracovní desky. V lince bude osazen nerezový dřez matný. Bude osazena páková stojánková baterie. Korpus skříněk bude vyroben z bílého lamina, pracovní deska z postformingu, kování kovové, dvířka MDF v designu dřeva. Za deskou budou okrajové lišty. Dolní skříňky budou provedeny se zásuvkami s tlumiči dojezdu. Horní skříňky budou s dvířky a policemi.Linka bude vybavena varnou deskou vestavnou, indukční, se 2 varnými zónami, dotykovým ovládáním, ukazatelem zbytkového tepla, dětskou pojistkou, automatickým bezpečnostním vypnutím, 230V.
84 | 54914591R | Kliky se štítem dveř. 804 klíč/90 Cr | kus | 2 |  | 0 |  | 0 |  | 0 | 15 | 0 | 0.00075 | 0 | 0 | 0 | SPCM | RTS 19/ I | RTS 18/ II | 0 | 0 |  | Specifikace |  |  |  | POL3_
85 | 54914624R | Dveřní kování KLASIK/S klíč Cr | kus | 2 |  | 0 |  | 0 |  | 0 | 15 | 0 | 0.0008 | 0 | 0 | 0 | SPCM | RTS 19/ I | RTS 18/ II | 0 | 0 |  | Specifikace |  |  |  | POL3_
86 | 61165643R | Dveře plné 90x197 cm HPL 0,8 | kus | 2 |  | 0 |  | 0 |  | 0 | 15 | 0 | 0.027 | 0.05 | 0 | 0 | SPCM | RTS 19/ I | RTS 18/ II | 0 | 0 |  | Specifikace |  |  |  | POL3_
87 | 998766101R00 | Přesun hmot pro truhlářské konstr., výšky do 6 m | t | 0.0571 |  | 0 |  | 0 |  | 0 | 15 | 0 | 0 | 0 | 0 | 0 |  | RTS 19/ I | RTS 18/ II | 2.255 | 0.13 |  | Přesun hmot |  |  |  | POL7_
Díl: | 771 | Podlahy z dlaždic a obklady |  |  |  | 0 |  | 0 |  | 0 |  | 0 |  | 0.11 |  | 0 |  |  |  |  | 5.69 | [5 empty] | DIL
88 | 771475014RT2 | Obklad soklíků keram.rovných, tmel,výška 10 cm Adesilex P 22 (Mapei), Keracolor FF (spár.hmota) | m | 7.75 |  | 0 |  | 0 |  | 0 | 15 | 0 | 0.00036 | 0 | 0 | 0 |  | RTS 19/ I | RTS 18/ II | 0.236 | 1.83 |  | Práce |  |  |  | POL1_
|  | 2*2+1,875*2 |  | 7.75 | [22 empty] | VV | 0
89 | 771575109RV2 | Montáž podlah keram.,hladké, tmel, 30x30 cm Soloflex (lepidlo), ASO-Flexfuge (spár.hmota) | m2 | 3.75 |  | 0 |  | 0 |  | 0 | 15 | 0 | 0.00326 | 0.01 | 0 | 0 |  | RTS 19/ I | RTS 18/ II | 0.978 | 3.67 |  | Práce |  |  |  | POL1_
|  | předsíň se šachtou : 2*1,875 |  | 3.75 | [22 empty] | VV | 0
90 | 597642030R | Dlažba Taurus Granit matná 300x300x9 mm Rio Negro | m2 | 5.4037 |  | 0 |  | 0 |  | 0 | 15 | 0 | 0.0192 | 0.1 | 0 | 0 | SPCM | RTS 19/ I | RTS 18/ II | 0 | 0 |  | Specifikace |  |  |  | POL3_
|  | předsíň se šachtou : 2*1,875*1,1 |  | 4.125 | [22 empty] | VV | 0
|  | (2*2+1,875*2)*0,1*1,1*3/2 |  | 1.2788 | [22 empty] | VV | 0
91 | 998771101R00 | Přesun hmot pro podlahy z dlaždic, výšky do 6 m | t | 0.11877 |  | 0 |  | 0 |  | 0 | 15 | 0 | 0 | 0 | 0 | 0 |  | RTS 19/ I | RTS 18/ II | 1.598 | 0.19 |  | Přesun hmot |  |  |  | POL7_
Díl: | 776 | Podlahy povlakové |  |  |  | 0 |  | 0 |  | 0 |  | 0 |  | 0.06 |  | 0.02 |  |  |  |  | 2.72 | [5 empty] | DIL
92 | 776511810RT3 | Odstranění PVC a koberců lepených bez podložky z ploch do 10 m2 | m2 | 21.28 |  | 0 |  | 0 |  | 0 | 15 | 0 | 0 | 0 | 0.001 | 0.02 |  | RTS 19/ I | RTS 18/ II | 0.128 | 2.72 |  | Práce |  |  |  | POL1_
|  | kuchynský koutek : 2*1,875 |  | 3.75 | [22 empty] | VV | 0
|  | m.č. 104 : 17,53 |  | 17.53 | [22 empty] | VV | 0
93 | 776520010RAB | Podlaha povlaková z PVC pásů, soklík podlahovina Novoflor extra tl. 2,0 mm | m2 | 17.53 |  | 0 |  | 0 |  | 0 | 15 | 0 | 0.00361 | 0.06 | 0 | 0 |  | RTS 19/ I | Součtová | 0 | 0 |  | Agregovaná položka |  |  |  | POL2_
|  | m.č. 104 : 17,53 |  | 17.53 | [22 empty] | VV | 0
94 | 998776201R00 | Přesun hmot pro podlahy povlakové, výšky do 6 m | % |  |  | 0 |  | 0 |  | 0 | 15 | 0 | 0 | 0 | 0 | 0 |  | RTS 19/ I | RTS 18/ II | 0 | 0 |  | Přesun hmot |  |  |  | POL7_
Díl: | 777 | Podlahy ze syntetických hmot |  |  |  | 0 |  | 0 |  | 0 |  | 0 |  | 0 |  | 0 |  |  |  |  | 0.73 | [5 empty] | DIL
95 | 777645110R00 | Nátěr podlah polyuretanový ast 100, 1x | m2 | 4.6 |  | 0 |  | 0 |  | 0 | 15 | 0 | 0.0003 | 0 | 0 | 0 |  | RTS 19/ I | RTS 18/ II | 0.158 | 0.73 |  | Práce |  |  |  | POL1_
|  | prohlubeň pro osazení šachty : 2*2+0,15*4 |  | 4.6 | [22 empty] | VV | 0
Díl: | 783 | Nátěry |  |  |  | 0 |  | 0 |  | 0 |  | 0 |  | 0 |  | 0 |  |  |  |  | 0.24 | [5 empty] | DIL
96 | 783122111RT5 | Nátěr syntetický OK "A" dvojnásobný, Paulín matný email 2 x | m2 | 1.96 |  | 0 |  | 0 |  | 0 | 15 | 0 | 0.0002 | 0 | 0 | 0 |  | RTS 19/ I | RTS 18/ II | 0.093 | 0.18 |  | Práce |  |  |  | POL1_
|  | zárubeň : 0,2*(2+0,9+2) |  | 0.98 | [22 empty] | VV | 0
|  | 0,2*(2+0,9+2) |  | 0.98 | [22 empty] | VV | 0
97 | 783122711R00 | Nátěr syntetický OK "A" základní, Paulín | m2 | 1.96 |  | 0 |  | 0 |  | 0 | 15 | 0 | 0.00014 | 0 | 0 | 0 |  | RTS 19/ I | RTS 18/ II | 0.031 | 0.06 |  | Práce |  |  |  | POL1_
|  | zárubeň : 0,2*(2+0,9+2) |  | 0.98 | [22 empty] | VV | 0
|  | 0,2*(2+0,9+2) |  | 0.98 | [22 empty] | VV | 0
Díl: | 784 | Malby |  |  |  | 0 |  | 0 |  | 0 |  | 0 |  | 0.08 |  | 0 |  |  |  |  | 16.98 | [5 empty] | DIL
98 | 784165512R00 | Malba HET Klasik, bílá, bez penetrace, 2 x | m2 | 166.6587 |  | 0 |  | 0 |  | 0 | 15 | 0 | 0.00046 | 0.08 | 0 | 0 |  | RTS 19/ I | RTS 18/ II | 0.10191 | 16.98 |  | Práce |  |  |  | POL1_
|  | nástupní prostor + garsoniéra : (2,8*(2*2+1,875*2+4,1*2+4,25*2)+2*1,875+4,25*4,125) |  | 89.7412 | [22 empty] | VV | 0
|  | chodba 2 np část : 2,4*(3*2+3*1,5)+1,5*3 |  | 29.7 | [22 empty] | VV | 0
|  | pokoj : 2,4*(3,05*2+4,15*2)+3,05*4,15 |  | 47.2175 | [22 empty] | VV | 0
Díl: | M21 | Elektromontáže |  |  |  | 0 |  | 0 |  | 0 |  | 0 |  | 0 |  | 0 |  |  |  |  | 0.96 | [5 empty] | DIL
99 | 210220021R00 | Vedení uzemňovací v zemi FeZn do 120 mm2 vč.svorek dodávka je součástí rozp. elektro | m | 8 |  | 0 |  | 0 |  | 0 | 15 | 0 | 0 | 0 | 0 | 0 |  | RTS 19/ I | RTS 18/ II | 0.12 | 0.96 |  | Práce |  |  |  | POL1_
|  | 4*2 |  | 8 | [22 empty] | VV | 0
Díl: | D96 | Přesuny suti a vybouraných hmot |  |  |  | 0 |  | 0 |  | 0 |  | 0 |  | 0 |  | 0 |  |  |  |  | 15.09 | [5 empty] | DIL
100 | 979083117R00 | Vodorovné přemístění suti na skládku do 6000 m | t | 16.7871 |  | 0 |  | 0 |  | 0 | 15 | 0 | 0 | 0 | 0 | 0 |  | RTS 19/ I | RTS 18/ II | 0.042 | 0.71 |  | Přesun suti |  |  |  | POL8_
101 | 979083191R00 | Příplatek za dalších započatých 1000 m nad 6000 m | t | 16.7871 |  | 0 |  | 0 |  | 0 | 15 | 0 | 0 | 0 | 0 | 0 |  | RTS 19/ I | RTS 18/ II | 0 | 0 |  | Přesun suti |  |  |  | POL8_
102 | 979990001R00 | Poplatek za skládku stavební suti | t | 16.7871 |  | 0 |  | 0 |  | 0 | 15 | 0 | 0 | 0 | 0 | 0 |  | RTS 19/ I | Indiv | 0 | 0 |  | Přesun suti |  |  |  | POL8_
103 | 979087311R00 | Vodorovné přemístění suti nošením do 10 m | t | 16.7871 |  | 0 |  | 0 |  | 0 | 15 | 0 | 0 | 0 | 0 | 0 |  | RTS 19/ I | RTS 18/ II | 0.752 | 12.62 |  | Přesun suti |  |  |  | POL8_
104 | 979088212R00 | Nakládání suti na dopr.prostředky-zvlášt.zakl.obj. | t | 16.7871 |  | 0 |  | 0 |  | 0 | 15 | 0 | 0 | 0 | 0 | 0 |  | RTS 19/ I | RTS 18/ II | 0.099 | 1.66 |  | Přesun suti |  |  |  | POL8_
105 | 979093111R00 | Uložení suti na skládku bez zhutnění | t | 16.7871 |  | 0 |  | 0 |  | 0 | 15 | 0 | 0 | 0 | 0 | 0 |  | RTS 19/ I | RTS 18/ II | 0.006 | 0.1 |  | Přesun suti |  |  |  | POL8_
Díl: | VN | Vedlejší náklady |  |  |  | 0 |  | 0 |  | 0 |  | 0 |  | 0 |  | 0 |  |  |  |  | 0 | [5 empty] | DIL
106 | 721987 | Přeložka kabelu Cetin vč. zemních prací | soub | 1 |  | 0 |  | 0 |  | 0 | 15 | 0 | 0 | 0 | 0 | 0 |  | Vlastní | Indiv | 0 | 0 |  | Práce |  |  |  | POL1_
107 | 761 | Projektová dokumentace předložky vedení Cetin | soub | 1 |  | 0 |  | 0 |  | 0 | 15 | 0 | 0 | 0 | 0 | 0 |  | Vlastní | Indiv | 0 | 0 |  | Práce |  |  |  | POL1_
108 | 999875 | Dokumentace pro výběr zhotovitele - prováděcí dokumentace | soub | 1 |  | 0 |  | 0 |  | 0 | 15 | 0 | 0 | 0 | 0 | 0 |  | Vlastní | Indiv | 0 | 0 |  | Práce |  |  |  | POL1_
109 | 005111021R | Vytyčení inženýrských sítí | Soubor | 1 |  | 0 |  | 0 |  | 0 | 15 | 0 | 0 | 0 | 0 | 0 |  | RTS 19/ I | Indiv | 0 | 0 |  | VRN |  |  |  | POL99_8
110 | 005121 R | Zařízení staveniště | Soubor | 1 |  | 0 |  | 0 |  | 0 | 15 | 0 | 0 | 0 | 0 | 0 |  | RTS 19/ I | Indiv | 0 | 0 |  | VRN |  |  |  | POL99_2
111 | 005121020R | Provoz zařízení staveniště | Soubor | 1 |  | 0 |  | 0 |  | 0 | 15 | 0 | 0 | 0 | 0 | 0 |  | RTS 19/ I | Indiv | 0 | 0 |  | VRN |  |  |  | POL99_2
112 | 005122010R | Provoz objednatele | Soubor | 1 |  | 0 |  | 0 |  | 0 | 15 | 0 | 0 | 0 | 0 | 0 |  | RTS 19/ I | Indiv | 0 | 0 |  | VRN |  |  |  | POL99_1
113 | 005124010R | Koordinační činnost | Soubor | 1 |  | 0 |  | 0 |  | 0 | 15 | 0 | 0 | 0 | 0 | 0 |  | RTS 19/ I | Indiv | 0 | 0 |  | VRN |  |  |  | POL99_2
[25 empty] | 15 | 21 | DPH
| Celkem |  |  |  |  | 0 | [18 empty] | 0 | 0 | SUM
Poznámky uchazeče k zadání
POPUZIV
END

## 1 4 Elektroinstalace
_____________________________________________________________________________________________________________
ADECO spol. s r.o.
| Komenského 726, 560 02 Česká Třebová |  |  |  | tel.: 465533029
_____________________________________________________________________________________________________________
REKAPITULACE ZAKÁZKY
Název akce: |  | DPH Žampach - bezbariérový přístup do podkroví domku Adam
ELEKTROINSTALACE
Zakázka číslo:
UPRAVENÉ ROZPOČTOVÉ NÁKLADY
-----------------------------------------------------------------------------------------------------------------------------------------------------------------------------------------
1) | Elektromontáže, vč. demontáží |  |  |  |  | 0
2) | Materiál nosný |  | silové rozvody |  |  | 0
3) | Podružný materiál = 3,00% z materiálu nosného |  |  |  |  | 0
4) | PPV = 1% z elektromontáží a materiálu |  |  |  |  | 0
5) | Stavební práce |  |  |  |  | 0
6) | Revize zařízení |  |  |  |  | 0
7) | Doprava pracovníků na místo montáže |  |  |  |  | 0
8) | Doprava materiálu = 2,80% z ceny materiálu |  |  |  |  | 0
-----------------------------------------------------------------------------------------------------------------------------------------------------------------------------------------
A) CELKEM URN | [5 empty] | 0
9) | Hodinová zúčtovací sazba |  |  |  |  | 0
-----------------------------------------------------------------------------------------------------------------------------------------------------------------------------------------
B) CELKEM URN + HZS | [5 empty] | 0
10) | Dodávka zařízení (rozváděče R1 a R11 ) |  |  |  |  | 0
11) | Doprava zařízení = 3,6% z dodávek |  |  |  |  | 0
-----------------------------------------------------------------------------------------------------------------------------------------------------------------------------------------
C) CELKEM ZA DODÁVKU: | [5 empty] | 0
-----------------------------------------------------------------------------------------------------------------------------------------------------------------------------------------
D) CELKEM URN + HZS + DODÁVKA ZAŘÍZENÍ | [5 empty] | 0
12) | Koordinační a kompletační činnost |  |  |  |  | 0
13) | Inženýrská činnost |  |  |  |  | 0
14) | Náklady na ekologickou likvidaci demontovaných materiálů |  |  |  |  | 0
-----------------------------------------------------------------------------------------------------------------------------------------------------------------------------------------
Náklady bez DPH celkem: | [5 empty] | 0 | Kč
V …………………. |  | dne ……………..
Vypracoval: