## Rekapitulace stavby (hidden)
Export Komplet | [27 empty] | 2.0 | ZAMOK |  |  |  |  | False | False | {644898da-c3d3-43fe-9ee4-215a7fb31d2d}
[33 empty] | 0,01 | 21
[33 empty] | 0,01 | 15
|  | REKAPITULACE STAVBY | [17 empty] | v --- níže se nacházejí doplnkové a pomocné údaje k sestavám --- v | [11 empty] | Návod na vyplnění | 0,001
|  | Kód: |  |  |  |  | 20822 | [24 empty] | Měnit lze pouze buňky se žlutým podbarvením! 1) na prvním listu Rekapitulace stavby vyplňte v sestavě a) Souhrnný list - údaje o Uchazeči (přenesou se do ostatních sestav i v jiných listech) b) Rekapitulace objektů - potřebné Ostatní náklady 2) na vybraných listech vyplňte v sestavě a) Krycí list - údaje o Uchazeči, pokud se liší od údajů o Uchazeči na Souhrnném listu (údaje se přenesou do ostatních sestav v daném listu) b) Rekapitulace rozpočtu - potřebné Ostatní náklady c) Celkové náklady za stavbu - ceny u položek - množství, pokud má žluté podbarvení - a v případě potřeby poznámku (ta je ve skrytém sloupci) | 0,01
|  | Stavba: |  |  |  |  | DPH Žampach - rekonstrukce objektu DOMÁCNOST PRO SPECIALIZOVANOU SLUŽBU | [25 empty] | 0,01
|  | KSO: | [13 empty] | CC-CZ: | [16 empty] | 0,01
|  | Místo: |  |  |  |  | Žampach | [8 empty] | Datum: |  | 18. 12. 2019 | [14 empty] | 0,01
0,01
|  | Zadavatel: | [13 empty] | IČ: |  | 00854271 | [14 empty] | 0,01
|  |  | Domov pod hradem Žampach | [12 empty] | DIČ: | [16 empty] | 0,01
0,01
|  | Uchazeč: | [13 empty] | IČ: |  | Vyplň údaj | [14 empty] | 0,01
|  |  | Vyplň údaj | [12 empty] | DIČ: |  | Vyplň údaj | [14 empty] | 0,01
False
|  | Projektant: | [13 empty] | IČ: |  | 13563211 | [14 empty] | False
|  |  | Zdeněk Číž, Krátká 934, 563 01 Lanškroun | [12 empty] | DIČ: | [16 empty] | True
0,01
|  | Zpracovatel: | [13 empty] | IČ: |  | 135 63 211 | [14 empty] | 0,01
|  |  | Zdeněk Číž | [12 empty] | DIČ: | [16 empty] | False
Poznámka:
|  | Cena bez DPH | [13 empty] | 0
[8 empty] | Sazba daně |  |  | Základ daně |  |  |  |  | Výše daně
|  | DPH |  | základní |  |  |  | 21% |  |  | 0 |  |  |  |  | 0
|  |  |  | snížená |  |  |  | 15% |  |  | 0 |  |  |  |  | 0
|  |  |  | zákl. přenesená |  |  |  | 21% |  |  | 0 |  |  |  |  | 0
|  |  |  | sníž. přenesená |  |  |  | 15% |  |  | 0 |  |  |  |  | 0
|  |  |  | nulová |  |  |  | 0% |  |  | 0 |  |  |  |  | 0
|  | Cena s DPH | [6 empty] | v |  |  | CZK |  |  |  | 0
|  | Projektant | [11 empty] | Zpracovatel
|  | Datum a podpis: | [7 empty] | Razítko |  |  |  | Datum a podpis: |  |  | Razítko
|  | Objednavatel | [11 empty] | Uchazeč
|  | Datum a podpis: | [7 empty] | Razítko |  |  |  | Datum a podpis: |  |  | Razítko
REKAPITULACE OBJEKTŮ STAVBY A SOUPISŮ PRACÍ
| Kód: | [6 empty] | 20822
| Stavba: | [6 empty] | DPH Žampach - rekonstrukce objektu DOMÁCNOST PRO SPECIALIZOVANOU SLUŽBU
| Místo: | [6 empty] | Žampach | [6 empty] | Datum: |  | 18. 12. 2019
| Zadavatel: | [6 empty] | Domov pod hradem Žampach | [6 empty] | Projektant: |  | Zdeněk Číž, Krátká 934, 563 01 Lanškroun |  |  | Informatívní údaje z listů zakázek
| Uchazeč: | [13 empty] | Zpracovatel: |  | Zdeněk Číž
| Kód |  |  |  | Popis | [7 empty] | Cena bez DPH [CZK] |  |  |  |  | Cena s DPH [CZK] | Typ | z toho Ostat. náklady [CZK] | DPH [CZK] | Normohodiny [h] | DPH základní [CZK] | DPH snížená [CZK] | DPH základní přenesená [CZK] | DPH snížená přenesená [CZK] | Základna DPH základní | Základna DPH snížená | Základna DPH zákl. přenesená | Základna DPH sníž. přenesená | Základna DPH nulová
| Náklady z rozpočtů | [11 empty] | 0 |  |  |  |  | 0 |  | 0 | 0 | 0 | 0 | 0 | 0 | 0 | 0 | 0 | 0 | 0 | 0 |  | D | 0 |  | IMPORT | {644898da-c3d3-43fe-9ee4-215a7fb31d2d} | {00000000-0000-0000-0000-000000000000}
/ |  | 20822 |  |  |  | DPH Žampach - rekonstrukce objektu DOMÁCNOST PRO SPECIALIZOVANOU SLUŽBU | [6 empty] | 0 |  |  |  |  | 0 | STA | 0 | 0 | 0 | 0 | 0 | 0 | 0 | 0 | 0 | 0 | 0 | 0 |  |  | 1 | ###NOINSERT### | IMPORT | {644898da-c3d3-43fe-9ee4-215a7fb31d2d} | {00000000-0000-0000-0000-000000000000}

## 20822 - DPH Žampach - rek...
{644898da-c3d3-43fe-9ee4-215a7fb31d2d}
1
| KRYCÍ LIST SOUPISU PRACÍ | [7 empty] | v --- níže se nacházejí doplnkové a pomocné údaje k sestavám --- v | [8 empty] | False
Stavba:
DPH Žampach - rekonstrukce objektu DOMÁCNOST PRO SPECIALIZOVANOU SLUŽBU
| KSO: |  |  |  |  | CC-CZ:
| Místo: |  | Žampach |  |  | Datum: | 18. 12. 2019
| Zadavatel: |  |  |  |  | IČ: | 00854271
|  | Domov pod hradem Žampach |  |  |  | DIČ:
| Uchazeč: |  |  |  |  | IČ: | Vyplň údaj
|  | Vyplň údaj |  |  |  | DIČ: | Vyplň údaj
| Projektant: |  |  |  |  | IČ: | 13563211
|  | Zdeněk Číž, Krátká 934, 563 01 Lanškroun |  |  |  | DIČ:
| Zpracovatel: |  |  |  |  | IČ: | 135 63 211
|  | Zdeněk Číž |  |  |  | DIČ:
Poznámka:
| Cena bez DPH | [5 empty] | 0
|  |  | Základ daně |  |  | Sazba daně | Výše daně
| DPH | základní | 0 |  |  | 21% | 0
|  | snížená | 0 |  |  | 15% | 0
|  | zákl. přenesená | 0 |  |  | 21% | 0
|  | sníž. přenesená | 0 |  |  | 15% | 0
|  | nulová | 0 |  |  | 0% | 0
| Cena s DPH |  |  | v | CZK |  | 0
| Projektant |  |  | Zpracovatel
| Datum a podpis: |  | Razítko | Datum a podpis: |  |  | Razítko
| Objednavatel |  |  | Uchazeč
| Datum a podpis: |  | Razítko | Datum a podpis: |  |  | Razítko
REKAPITULACE ČLENĚNÍ SOUPISU PRACÍ
Stavba:
DPH Žampach - rekonstrukce objektu DOMÁCNOST PRO SPECIALIZOVANOU SLUŽBU
Místo: |  |  | Žampach |  |  | Datum: | 18. 12. 2019
Zadavatel: |  |  | Domov pod hradem Žampach |  |  | Projektant: | Zdeněk Číž, Krátká 934, 563 01 Lanškroun
Uchazeč: |  |  | Vyplň údaj |  |  | Zpracovatel: | Zdeněk Číž
Kód dílu - Popis | [6 empty] | Cena celkem [CZK]
Náklady ze soupisu prací | [6 empty] | 0 | [11 empty] | -1
| HSV - Práce a dodávky HSV | [5 empty] | 0
| 1 - Zemní práce | [5 empty] | 0
| 2 - Zakládání | [5 empty] | 0
| 3 - Svislé a kompletní konstrukce | [5 empty] | 0
| 4 - Vodorovné konstrukce | [5 empty] | 0
| 6 - Úpravy povrchů, podlahy a osazování výplní | [5 empty] | 0
| 9 - Ostatní konstrukce a práce, bourání | [5 empty] | 0
| 997 - Přesun sutě | [5 empty] | 0
| PSV - Práce a dodávky PSV | [5 empty] | 0
| 711 - Izolace proti vodě, vlhkosti a plynům | [5 empty] | 0
| 721 - Zdravotechnika - vnitřní kanalizace | [5 empty] | 0
| 722 - Zdravotechnika - vnitřní vodovod | [5 empty] | 0
| 724 - Zdravotechnika - strojní vybavení | [5 empty] | 0
| 725 - Zdravotechnika - zařizovací předměty | [5 empty] | 0
SOUPIS PRACÍ
Stavba:
DPH Žampach - rekonstrukce objektu DOMÁCNOST PRO SPECIALIZOVANOU SLUŽBU
Místo: |  |  | Žampach |  |  | Datum: | 18. 12. 2019
Zadavatel: |  |  | Domov pod hradem Žampach |  |  | Projektant: | Zdeněk Číž, Krátká 934, 563 01 Lanškroun
Uchazeč: |  |  | Vyplň údaj |  |  | Zpracovatel: | Zdeněk Číž
PČ | Typ | Kód | Popis | MJ | Množství | J.cena [CZK] | Cena celkem [CZK] | Cenová soustava |  | DPH | J. Nh [h] | Nh celkem [h] | J. hmotnost [t] | Hmotnost celkem [t] | J. suť [t] | Suť Celkem [t]
Náklady soupisu celkem | [6 empty] | 0 |  |  |  |  | 0 |  | 3.5314 |  | 3.7081 |  | D | -1 | [10 empty] | 0
| D | HSV | Práce a dodávky HSV |  |  |  | 0 |  |  |  |  | 0 |  | 3.0223 |  | 3.4828 | 1 | D | 0 |  |  |  | ROZPOCET | [6 empty] | 0
| D | 1 | Zemní práce |  |  |  | 0 |  |  |  |  | 0 |  | 0 |  | 0 | 1 | D | 1 |  |  |  | ROZPOCET | [6 empty] | 0
1 | K | 130001101 | Příplatek k cenám hloubených vykopávek za ztížení vykopávky v blízkosti podzemního vedení nebo výbušnin pro jakoukoliv třídu horniny | m3 | 0.864 |  | 0 | CS ÚRS 2019 01 |  | snížená |  | 0 | 0 | 0 | 0 | 0 | 4 | K | 2 |  |  |  | ROZPOCET | 0 | 0 | 0 | 0 | 0 | 2 | 0 | 4 | -1997182842
| VV |  | "K1+K2" 0,6*1,2*0,6*2 |  | 0.864 | [12 empty] | VV | 2 | 2 | True | 1 | ROZPOCET
2 | K | 139711101 | Vykopávka v uzavřených prostorách s naložením výkopku na dopravní prostředek v hornině tř. 1 až 4 | m3 | 5.058 |  | 0 | CS ÚRS 2019 01 |  | snížená |  | 0 | 0 | 0 | 0 | 0 | 4 | K | 2 |  |  |  | ROZPOCET | 0 | 0 | 0 | 0 | 0 | 2 | 0 | 4 | -2103514224
| VV |  | "K" (0,66+0,52)/2*0,6*3,3+(0,62+0,46)/2*0,6*5,5+0,56*0,6*0,4+(0,61+0,58)/2*0,6*1,3+0,55*0,6*0,4 |  | 3.681 | [12 empty] | VV | 2 | 2 | True | 0 | ROZPOCET
| VV |  | "K" (0,87+0,82)/2*0,6*1,8+(0,87+0,85)/2*0,6*0,9 |  | 1.377 | [12 empty] | VV | 2 | 2 | True | 0 | ROZPOCET
| VV |  | Součet |  | 5.058 | [12 empty] | VV | 2 | 4 | True | 1 | ROZPOCET
3 | K | 162201102 | Vodorovné přemístění výkopku nebo sypaniny po suchu na obvyklém dopravním prostředku, bez naložení výkopku, avšak se složením bez rozhrnutí z horniny tř. 1 až 4 na vzdálenost přes 20 do 50 m | m3 | 5.058 |  | 0 | CS ÚRS 2019 01 |  | snížená |  | 0 | 0 | 0 | 0 | 0 | 4 | K | 2 |  |  |  | ROZPOCET | 0 | 0 | 0 | 0 | 0 | 2 | 0 | 4 | 1339771236
| VV |  | 5,058 |  | 5.058 | [12 empty] | VV | 2 | 2 | True | 1 | ROZPOCET
4 | K | 162701103 | Vodorovné přemístění výkopku nebo sypaniny po suchu na obvyklém dopravním prostředku, bez naložení výkopku, avšak se složením bez rozhrnutí z horniny tř. 1 až 4 na vzdálenost přes 7 000 do 8 000 m | m3 | 5.058 |  | 0 | CS ÚRS 2019 01 |  | snížená |  | 0 | 0 | 0 | 0 | 0 | 4 | K | 2 |  |  |  | ROZPOCET | 0 | 0 | 0 | 0 | 0 | 2 | 0 | 4 | 116489426
| VV |  | 5,058 |  | 5.058 | [12 empty] | VV | 2 | 2 | True | 1 | ROZPOCET
5 | K | 171201101 | Uložení sypaniny do násypů s rozprostřením sypaniny ve vrstvách a s hrubým urovnáním nezhutněných z jakýchkoliv hornin | m3 | 5.058 |  | 0 | CS ÚRS 2015 02 |  | snížená |  | 0 | 0 | 0 | 0 | 0 | 4 | K | 2 |  |  |  | ROZPOCET | 0 | 0 | 0 | 0 | 0 | 2 | 0 | 4 | 1381057248
| VV |  | 5,058 |  | 5.058 | [12 empty] | VV | 2 | 2 | True | 1 | ROZPOCET
| D | 2 | Zakládání |  |  |  | 0 |  |  |  |  | 0 |  | 0.5149 |  | 0 | 1 | D | 1 |  |  |  | ROZPOCET | [6 empty] | 0
6 | K | 275313511 | Základy z betonu prostého patky a bloky z betonu kamenem neprokládaného tř. C 12/15 | m3 | 0.189 |  | 0 | CS ÚRS 2015 02 |  | snížená |  | 0 | 2.2563 | 0.42645 | 0 | 0 | 4 | K | 2 |  |  |  | ROZPOCET | 0 | 0 | 0 | 0 | 0 | 2 | 0 | 4 | -139391421
| VV |  | "K" 0,3*0,3*0,3*7 |  | 0.189 | [12 empty] | VV | 2 | 2 | True | 1 | ROZPOCET
7 | K | 275351111 | Bednění základových konstrukcí bloků tradiční oboustranné | m2 | 2.52 |  | 0 | CS ÚRS 2019 01 |  | snížená |  | 0 | 0.0351 | 0.088452 | 0 | 0 | 4 | K | 2 |  |  |  | ROZPOCET | 0 | 0 | 0 | 0 | 0 | 2 | 0 | 4 | 282302912
| VV |  | "K" (0,3*0,3)*4*7 |  | 2.52 | [12 empty] | VV | 2 | 2 | True | 1 | ROZPOCET
| D | 3 | Svislé a kompletní konstrukce |  |  |  | 0 |  |  |  |  | 0 |  | 0.18997 |  | 0 | 1 | D | 1 |  |  |  | ROZPOCET | [6 empty] | 0
8 | K | 346481111 | Zaplentování rýh, potrubí, válcovaných nosníků, výklenků nebo nik jakéhokoliv tvaru, na maltu ve stěnách nebo před stěnami rabicovým pletivem | m2 | 24.2 |  | 0 | CS ÚRS 2016 01 |  | snížená |  | 0 | 0.00785 | 0.18997 | 0 | 0 | 4 | K | 2 |  |  |  | ROZPOCET | 0 | 0 | 0 | 0 | 0 | 2 | 0 | 4 | 722511517
| VV |  | "K" 1,8+0,9+1,2+0,4+1,0 |  | 5.3 | [12 empty] | VV | 2 | 2 | True | 0 | ROZPOCET
| VV |  | "V" 1,0+7,1+3,4+2,0+1,3+4,1 |  | 18.9 | [12 empty] | VV | 2 | 2 | True | 0 | ROZPOCET
| VV |  | Součet |  | 24.2 | [12 empty] | VV | 2 | 4 | True | 1 | ROZPOCET
| D | 4 | Vodorovné konstrukce |  |  |  | 0 |  |  |  |  | 0 |  | 0 |  | 0 | 1 | D | 1 |  |  |  | ROZPOCET | [6 empty] | 0
9 | K | 451573111 | Lože pod potrubí, stoky a drobné objekty v otevřeném výkopu z písku a štěrkopísku do 63 mm | m3 | 5.058 |  | 0 | CS ÚRS 2015 02 |  | snížená |  | 0 | 0 | 0 | 0 | 0 | 4 | K | 2 |  |  |  | ROZPOCET | 0 | 0 | 0 | 0 | 0 | 2 | 0 | 4 | 2041002258
| VV |  | "K" (0,66+0,52)/2*0,6*3,3+(0,62+0,46)/2*0,6*5,5+0,56*0,6*0,4+(0,61+0,58)/2*0,6*1,3+0,55*0,6*0,4 |  | 3.681 | [12 empty] | VV | 2 | 2 | True | 0 | ROZPOCET
| VV |  | "K" (0,87+0,82)/2*0,6*1,8+(0,87+0,85)/2*0,6*0,9 |  | 1.377 | [12 empty] | VV | 2 | 2 | True | 0 | ROZPOCET
| VV |  | Součet |  | 5.058 | [12 empty] | VV | 2 | 4 | True | 1 | ROZPOCET
| D | 6 | Úpravy povrchů, podlahy a osazování výplní |  |  |  | 0 |  |  |  |  | 0 |  | 2.3078 |  | 0 | 1 | D | 1 |  |  |  | ROZPOCET | [6 empty] | 0
96 | K | 612335403 | Oprava cementové omítky vnitřních ploch hrubé, tloušťky do 20 mm, stěn, v rozsahu opravované plochy přes 30 do 50% | m2 | 4 |  | 0 | CS ÚRS 2019 01 |  | snížená |  | 0 | 0.0247 | 0.0988 | 0 | 0 | 4 | K | 2 |  |  |  | ROZPOCET | 0 | 0 | 0 | 0 | 0 | 2 | 0 | 4 | 1861917526
| VV |  | "V" 1,0*4*1,0 |  | 4 | [12 empty] | VV | 2 | 2 | True | 1 | ROZPOCET
10 | K | 631312141 | Doplnění dosavadních mazanin prostým betonem s dodáním hmot, bez potěru, plochy jednotlivě rýh v dosavadních mazaninách | m3 | 0.979 |  | 0 | CS ÚRS 2016 01 |  | snížená |  | 0 | 2.2563 | 2.209 | 0 | 0 | 4 | K | 2 |  |  |  | ROZPOCET | 0 | 0 | 0 | 0 | 0 | 2 | 0 | 4 | -187048824
| VV |  | "K" (3,3+5,5+0,4+1,3+0,4+1,8+0,9)*0,6*0,12 |  | 0.979 | [12 empty] | VV | 2 | 2 | True | 1 | ROZPOCET
11 | K | 631319012 | Příplatek k cenám mazanin za úpravu povrchu mazaniny přehlazením, mazanina tl. přes 80 do 120 mm | m3 | 0.979 |  | 0 | CS ÚRS 2019 01 |  | snížená |  | 0 | 0 | 0 | 0 | 0 | 4 | K | 2 |  |  |  | ROZPOCET | 0 | 0 | 0 | 0 | 0 | 2 | 0 | 4 | -2121280436
| VV |  | 0,979 |  | 0.979 | [12 empty] | VV | 2 | 2 | True | 1 | ROZPOCET
| D | 9 | Ostatní konstrukce a práce, bourání |  |  |  | 0 |  |  |  |  | 0 |  | 0.009657 |  | 3.4828 | 1 | D | 1 |  |  |  | ROZPOCET | [6 empty] | 0
12 | K | 965042141 | Bourání podkladů pod dlažby nebo litých celistvých podlah a mazanin betonových nebo z litého asfaltu tl. do 100 mm, plochy přes 4 m2 | m3 | 0.979 |  | 0 | CS ÚRS 2015 02 |  | snížená |  | 0 | 0 | 0 | 2.2 | 2.1538 | 4 | K | 2 |  |  |  | ROZPOCET | 0 | 0 | 0 | 0 | 0 | 2 | 0 | 4 | 1991466737
| VV |  | "K" (3,3+5,5+0,4+1,3+0,4+1,8+0,9)*0,6*0,12 |  | 0.979 | [12 empty] | VV | 2 | 2 | True | 1 | ROZPOCET
13 | K | 974031164 | Vysekání rýh ve zdivu cihelném na maltu vápennou nebo vápenocementovou do hl. 150 mm a šířky do 150 mm | m | 24.2 |  | 0 | CS ÚRS 2016 01 |  | snížená |  | 0 | 0 | 0 | 0.04 | 0.968 | 4 | K | 2 |  |  |  | ROZPOCET | 0 | 0 | 0 | 0 | 0 | 2 | 0 | 4 | -1310062835
| VV |  | "K" 1,8+0,9+1,2+0,4+1,0 |  | 5.3 | [12 empty] | VV | 2 | 2 | True | 0 | ROZPOCET
| VV |  | "V" 1,0+7,1+3,4+2,0+1,3+4,1 |  | 18.9 | [12 empty] | VV | 2 | 2 | True | 0 | ROZPOCET
| VV |  | Součet |  | 24.2 | [12 empty] | VV | 2 | 4 | True | 1 | ROZPOCET
14 | K | 977151116 | Jádrové vrty diamantovými korunkami do stavebních materiálů (železobetonu, betonu, cihel, obkladů, dlažeb, kamene) průměru přes 70 do 80 mm | m | 2.3 |  | 0 | CS ÚRS 2019 01 |  | snížená |  | 0 | 0.00084 | 0.001932 | 0.02 | 0.046 | 4 | K | 2 |  |  |  | ROZPOCET | 0 | 0 | 0 | 0 | 0 | 2 | 0 | 4 | 1051772798
| VV |  | "V" 2*0,7+0,5+2*0,2 |  | 2.3 | [12 empty] | VV | 2 | 2 | True | 1 | ROZPOCET
95 | K | 977151125 | Jádrové vrty diamantovými korunkami do stavebních materiálů (železobetonu, betonu, cihel, obkladů, dlažeb, kamene) průměru přes 180 do 200 mm | m | 2.5 |  | 0 | CS ÚRS 2019 01 |  | snížená |  | 0 | 0.00309 | 0.007725 | 0.126 | 0.315 | 4 | K | 2 |  |  |  | ROZPOCET | 0 | 0 | 0 | 0 | 0 | 2 | 0 | 4 | 2047786559
| VV |  | "K" 1,0+0,8+0,7 |  | 2.5 | [12 empty] | VV | 2 | 2 | True | 1 | ROZPOCET
| D | 997 | Přesun sutě |  |  |  | 0 |  |  |  |  | 0 |  | 0 |  | 0 | 1 | D | 1 |  |  |  | ROZPOCET | [6 empty] | 0
15 | K | 997002511 | Vodorovné přemístění suti a vybouraných hmot bez naložení, se složením a hrubým urovnáním na vzdálenost do 1 km | t | 3.708 |  | 0 | CS ÚRS 2015 02 |  | snížená |  | 0 | 0 | 0 | 0 | 0 | 4 | K | 2 |  |  |  | ROZPOCET | 0 | 0 | 0 | 0 | 0 | 2 | 0 | 4 | 1395617401
16 | K | 997002519 | Vodorovné přemístění suti a vybouraných hmot bez naložení, se složením a hrubým urovnáním Příplatek k ceně za každý další i započatý 1 km přes 1 km | t | 25.956 |  | 0 | CS ÚRS 2015 02 |  | snížená |  | 0 | 0 | 0 | 0 | 0 | 4 | K | 2 |  |  |  | ROZPOCET | 0 | 0 | 0 | 0 | 0 | 2 | 0 | 4 | -1384710796
| VV |  | 3,708*7 'Přepočtené koeficientem množství |  | 25.956 | [12 empty] | VV | 2 | 2 | False | 1 | ROZPOCET
17 | K | 997013802 | Poplatek za uložení stavebního odpadu na skládce (skládkovné) železobetonového | t | 3.708 |  | 0 | CS ÚRS 2016 01 |  | snížená |  | 0 | 0 | 0 | 0 | 0 | 4 | K | 2 |  |  |  | ROZPOCET | 0 | 0 | 0 | 0 | 0 | 2 | 0 | 4 | 1550795538
| D | PSV | Práce a dodávky PSV |  |  |  | 0 |  |  |  |  | 0 |  | 0.50915 |  | 0.2253 | 2 | D | 0 |  |  |  | ROZPOCET | [6 empty] | 0
| D | 711 | Izolace proti vodě, vlhkosti a plynům |  |  |  | 0 |  |  |  |  | 0 |  | 0.038024 |  | 0.03264 | 2 | D | 1 |  |  |  | ROZPOCET | [6 empty] | 0
18 | K | 711111001 | Provedení izolace proti zemní vlhkosti natěradly a tmely za studena na ploše vodorovné V nátěrem penetračním | m2 | 8.16 |  | 0 | CS ÚRS 2015 02 |  | snížená |  | 0 | 0 | 0 | 0 | 0 | 16 | K | 2 |  |  |  | ROZPOCET | 0 | 0 | 0 | 0 | 0 | 2 | 0 | 16 | 1027315040
| VV |  | "K" (3,3+5,5+0,4+1,3+0,4+1,8+0,9)*0,6 |  | 8.16 | [12 empty] | VV | 2 | 2 | True | 1 | ROZPOCET
19 | M | 111631500 | Výrobky asfaltové izolační a zálivkové hmoty asfalty oxidované stavebně-izolační k penetraci suchých a očištěných podkladů pod asfaltové izolační krytiny a izolace ALP/9 bal 9 kg | t | 0.002 |  | 0 | CS ÚRS 2015 02 |  | snížená |  | 0 | 1 | 0.002 | 0 | 0 | 32 | M | 2 |  |  |  | ROZPOCET | 0 | 0 | 0 | 0 | 0 | 2 | 0 | 16 | -196645674
| VV |  | 8,16*0,0003 'Přepočtené koeficientem množství |  | 0.002 | [12 empty] | VV | 2 | 2 | False | 1 | ROZPOCET
20 | K | 711131811 | Odstranění izolace proti zemní vlhkosti na ploše vodorovné V | m2 | 8.16 |  | 0 | CS ÚRS 2015 02 |  | snížená |  | 0 | 0 | 0 | 0.004 | 0.03264 | 16 | K | 2 |  |  |  | ROZPOCET | 0 | 0 | 0 | 0 | 0 | 2 | 0 | 16 | 1598715972
| VV |  | 8,16 |  | 8.16 | [12 empty] | VV | 2 | 2 | True | 1 | ROZPOCET
21 | K | 711141559 | Provedení izolace proti zemní vlhkosti pásy přitavením NAIP na ploše vodorovné V | m2 | 8.16 |  | 0 | CS ÚRS 2015 02 |  | snížená |  | 0 | 0.0004 | 0.003264 | 0 | 0 | 16 | K | 2 |  |  |  | ROZPOCET | 0 | 0 | 0 | 0 | 0 | 2 | 0 | 16 | 1408796378
| VV |  | 8,16 |  | 8.16 | [12 empty] | VV | 2 | 2 | True | 1 | ROZPOCET
22 | M | 628522640 | Pásy s modifikovaným asfaltem vložka skelná tkanina asfaltované hydroizolační pásy modifikované SBS (styren - butadien - styren) posyp jemnozrný minerální, spodní strana PE folie Sklodek 40 special mineral | m2 | 8.16 |  | 0 | CS ÚRS 2015 02 |  | snížená |  | 0 | 0.0035 | 0.02856 | 0 | 0 | 32 | M | 2 |  |  |  | ROZPOCET | 0 | 0 | 0 | 0 | 0 | 2 | 0 | 16 | -421789406
23 | K | 711747067 | Provedení detailů pásy přitavením opracování trubních prostupů pod těsnící objímkou, průměru do 300 mm, NAIP | kus | 7 |  | 0 | CS ÚRS 2019 01 |  | snížená |  | 0 | 0.0003 | 0.0021 | 0 | 0 | 16 | K | 2 |  |  |  | ROZPOCET | 0 | 0 | 0 | 0 | 0 | 2 | 0 | 16 | -702347978
| VV |  | "K" 7 |  | 7 | [12 empty] | VV | 2 | 2 | True | 1 | ROZPOCET
24 | M | 28342013 | manžeta těsnící pro prostupy hydroizolací z PVC uzavřená kruhová vnitřní průměr 90-114 | kus | 7 |  | 0 | CS ÚRS 2019 01 |  | snížená |  | 0 | 0.0003 | 0.0021 | 0 | 0 | 32 | M | 2 |  |  |  | ROZPOCET | 0 | 0 | 0 | 0 | 0 | 2 | 0 | 16 | 1734313619
25 | K | 998711103 | Přesun hmot pro izolace proti vodě, vlhkosti a plynům stanovený z hmotnosti přesunovaného materiálu vodorovná dopravní vzdálenost do 50 m v objektech výšky přes 12 do 60 m | t | 0.038 |  | 0 | CS ÚRS 2019 01 |  | snížená |  | 0 | 0 | 0 | 0 | 0 | 16 | K | 2 |  |  |  | ROZPOCET | 0 | 0 | 0 | 0 | 0 | 2 | 0 | 16 | 2026755672
| D | 721 | Zdravotechnika - vnitřní kanalizace |  |  |  | 0 |  |  |  |  | 0 |  | 0.042482 |  | 0.028172 | 2 | D | 1 |  |  |  | ROZPOCET | [6 empty] | 0
26 | K | 721171803 | Demontáž potrubí z novodurových trub odpadních nebo připojovacích do D 75 | m | 5.2 |  | 0 | CS ÚRS 2019 01 |  | snížená |  | 0 | 0 | 0 | 0.0021 | 0.01092 | 16 | K | 2 |  |  |  | ROZPOCET | 0 | 0 | 0 | 0 | 0 | 2 | 0 | 16 | 2050913832
27 | K | 721171808 | Demontáž potrubí z novodurových trub odpadních nebo připojovacích přes 75 do D 114 | m | 2.1 |  | 0 | CS ÚRS 2019 01 |  | snížená |  | 0 | 0 | 0 | 0.00198 | 0.004158 | 16 | K | 2 |  |  |  | ROZPOCET | 0 | 0 | 0 | 0 | 0 | 2 | 0 | 16 | -512520270
28 | K | 721171809 | Demontáž potrubí z novodurových trub odpadních nebo připojovacích přes 114 do D 160 | m | 3.8 |  | 0 | CS ÚRS 2019 01 |  | snížená |  | 0 | 0 | 0 | 0.00263 | 0.009994 | 16 | K | 2 |  |  |  | ROZPOCET | 0 | 0 | 0 | 0 | 0 | 2 | 0 | 16 | 578976982
29 | K | 721171905 | Opravy odpadního potrubí plastového vsazení odbočky do potrubí DN 110 | kus | 2 |  | 0 | CS ÚRS 2019 01 |  | snížená |  | 0 | 0.0018 | 0.0036 | 0 | 0 | 16 | K | 2 |  |  |  | ROZPOCET | 0 | 0 | 0 | 0 | 0 | 2 | 0 | 16 | -1763510804
97 | K | 721171913 | Opravy odpadního potrubí plastového propojení dosavadního potrubí DN 50 | kus | 1 |  | 0 | CS ÚRS 2019 01 |  | snížená |  | 0 | 0.00031 | 0.00031 | 0 | 0 | 16 | K | 2 |  |  |  | ROZPOCET | 0 | 0 | 0 | 0 | 0 | 2 | 0 | 16 | -2014167015
30 | K | 721171916 | Opravy odpadního potrubí plastového propojení dosavadního potrubí DN 125 | kus | 2 |  | 0 | CS ÚRS 2019 01 |  | snížená |  | 0 | 0.00134 | 0.00268 | 0 | 0 | 16 | K | 2 |  |  |  | ROZPOCET | 0 | 0 | 0 | 0 | 0 | 2 | 0 | 16 | -825336176
98 | K | 721173401 | Potrubí z plastových trub PVC SN4 svodné (ležaté) DN 110 | m | 6.1 |  | 0 | CS ÚRS 2019 01 |  | snížená |  | 0 | 0.00126 | 0.007686 | 0 | 0 | 16 | K | 2 |  |  |  | ROZPOCET | 0 | 0 | 0 | 0 | 0 | 2 | 0 | 16 | -532392323
| VV |  | 5,4+0,3+0,4 |  | 6.1 | [12 empty] | VV | 2 | 2 | True | 1 | ROZPOCET
31 | K | 721173402 | Potrubí z plastových trub KG Systém (SN4) svodné (ležaté) DN 125 | m | 7.8 |  | 0 | CS ÚRS 2015 02 |  | snížená |  | 0 | 0.00177 | 0.013806 | 0 | 0 | 16 | K | 2 |  |  |  | ROZPOCET | 0 | 0 | 0 | 0 | 0 | 2 | 0 | 16 | -1674580858
| VV |  | 3,3+0,4+1,3+1,8+1,0 |  | 7.8 | [12 empty] | VV | 2 | 2 | True | 1 | ROZPOCET
32 | K | 721174025 | Potrubí z plastových trub HT Systém (polypropylenové PPs) odpadní (svislé) DN 100 | m | 6.2 |  | 0 | CS ÚRS 2015 02 |  | snížená |  | 0 | 0.0012 | 0.00744 | 0 | 0 | 16 | K | 2 |  |  |  | ROZPOCET | 0 | 0 | 0 | 0 | 0 | 2 | 0 | 16 | -1124985180
| VV |  | 2,1+0,8+2,4+0,9 |  | 6.2 | [12 empty] | VV | 2 | 2 | True | 1 | ROZPOCET
33 | K | 721174026 | Potrubí z plastových trub HT Systém (polypropylenové PPs) odpadní (svislé) DN 125 | m | 0.8 |  | 0 | CS ÚRS 2015 02 |  | snížená |  | 0 | 0.0009 | 0.00072 | 0 | 0 | 16 | K | 2 |  |  |  | ROZPOCET | 0 | 0 | 0 | 0 | 0 | 2 | 0 | 16 | -1580673291
| VV |  | 0,2*4 |  | 0.8 | [12 empty] | VV | 2 | 2 | True | 1 | ROZPOCET
34 | K | 721174042 | Potrubí z plastových trub HT Systém (polypropylenové PPs) připojovací DN 40 | m | 6.9 |  | 0 | CS ÚRS 2015 02 |  | snížená |  | 0 | 0.00029 | 0.002001 | 0 | 0 | 16 | K | 2 |  |  |  | ROZPOCET | 0 | 0 | 0 | 0 | 0 | 2 | 0 | 16 | 1310575384
| VV |  | 1,1+0,6+1,8+1,0+2,4 |  | 6.9 | [12 empty] | VV | 2 | 2 | True | 1 | ROZPOCET
35 | K | 721174043 | Potrubí z plastových trub HT Systém (polypropylenové PPs) připojovací DN 50 | m | 1.7 |  | 0 | CS ÚRS 2015 02 |  | snížená |  | 0 | 0.00035 | 0.000595 | 0 | 0 | 16 | K | 2 |  |  |  | ROZPOCET | 0 | 0 | 0 | 0 | 0 | 2 | 0 | 16 | -784194381
| VV |  | 0,9+0,8 |  | 1.7 | [12 empty] | VV | 2 | 2 | True | 1 | ROZPOCET
36 | K | 721174045 | Potrubí z plastových trub polypropylenové připojovací DN 110 | m | 1.6 |  | 0 | CS ÚRS 2019 01 |  | snížená |  | 0 | 0.00114 | 0.001824 | 0 | 0 | 16 | K | 2 |  |  |  | ROZPOCET | 0 | 0 | 0 | 0 | 0 | 2 | 0 | 16 | -1073794119
| VV |  | 0,7+0,9 |  | 1.6 | [12 empty] | VV | 2 | 2 | True | 1 | ROZPOCET
37 | K | 721194104 | Vyměření přípojek na potrubí vyvedení a upevnění odpadních výpustek DN 40 | kus | 5 |  | 0 | CS ÚRS 2015 02 |  | snížená |  | 0 | 0 | 0 | 0 | 0 | 16 | K | 2 |  |  |  | ROZPOCET | 0 | 0 | 0 | 0 | 0 | 2 | 0 | 16 | -1692351349
38 | K | 721194105 | Vyměření přípojek na potrubí vyvedení a upevnění odpadních výpustek DN 50 | kus | 2 |  | 0 | CS ÚRS 2015 02 |  | snížená |  | 0 | 0 | 0 | 0 | 0 | 16 | K | 2 |  |  |  | ROZPOCET | 0 | 0 | 0 | 0 | 0 | 2 | 0 | 16 | 795567042
39 | K | 721194109 | Vyměření přípojek na potrubí vyvedení a upevnění odpadních výpustek DN 100 | kus | 4 |  | 0 | CS ÚRS 2019 01 |  | snížená |  | 0 | 0 | 0 | 0 | 0 | 16 | K | 2 |  |  |  | ROZPOCET | 0 | 0 | 0 | 0 | 0 | 2 | 0 | 16 | 1030813220
40 | K | 721211422 | Podlahové vpusti se svislým odtokem DN 50/75/110 mřížka nerez 138x138 | kus | 1 |  | 0 | CS ÚRS 2019 01 |  | snížená |  | 0 | 0.00148 | 0.00148 | 0 | 0 | 16 | K | 2 |  |  |  | ROZPOCET | 0 | 0 | 0 | 0 | 0 | 2 | 0 | 16 | 1399014876
41 | K | 721220801 | Demontáž zápachových uzávěrek do DN 70 | kus | 1 |  | 0 | CS ÚRS 2019 01 |  | snížená |  | 0 | 0 | 0 | 0.0031 | 0.0031 | 16 | K | 2 |  |  |  | ROZPOCET | 0 | 0 | 0 | 0 | 0 | 2 | 0 | 16 | 30548690
42 | K | 721274123 | Ventily přivzdušňovací odpadních potrubí vnitřní DN 100 | kus | 2 |  | 0 | CS ÚRS 2019 01 |  | snížená |  | 0 | 0.00017 | 0.00034 | 0 | 0 | 16 | K | 2 |  |  |  | ROZPOCET | 0 | 0 | 0 | 0 | 0 | 2 | 0 | 16 | -1669792503
43 | K | 721290112 | Zkouška těsnosti kanalizace v objektech vodou DN 150 nebo DN 200 | m | 31.1 |  | 0 | CS ÚRS 2015 02 |  | snížená |  | 0 | 0 | 0 | 0 | 0 | 16 | K | 2 |  |  |  | ROZPOCET | 0 | 0 | 0 | 0 | 0 | 2 | 0 | 16 | 1291736115
| VV |  | 6,1+7,8+6,2+0,8+6,9+1,7+1,6 |  | 31.1 | [12 empty] | VV | 2 | 2 | True | 1 | ROZPOCET
44 | K | 721290822 | Vnitrostaveništní přemístění vybouraných (demontovaných) hmot vnitřní kanalizace vodorovně do 100 m v objektech výšky přes 6 do 12 m | t | 3.531 |  | 0 | CS ÚRS 2019 01 |  | snížená |  | 0 | 0 | 0 | 0 | 0 | 16 | K | 2 |  |  |  | ROZPOCET | 0 | 0 | 0 | 0 | 0 | 2 | 0 | 16 | 1741982030
45 | K | 998721102 | Přesun hmot pro vnitřní kanalizace stanovený z hmotnosti přesunovaného materiálu vodorovná dopravní vzdálenost do 50 m v objektech výšky přes 6 do 12 m | t | 0.042 |  | 0 | CS ÚRS 2015 02 |  | snížená |  | 0 | 0 | 0 | 0 | 0 | 16 | K | 2 |  |  |  | ROZPOCET | 0 | 0 | 0 | 0 | 0 | 2 | 0 | 16 | 895001091
| D | 722 | Zdravotechnika - vnitřní vodovod |  |  |  | 0 |  |  |  |  | 0 |  | 0.11386 |  | 0.007446 | 2 | D | 1 |  |  |  | ROZPOCET | [6 empty] | 0
46 | K | 722170801 | Demontáž rozvodů vody z plastů do Ø 25 mm | m | 14.6 |  | 0 | CS ÚRS 2019 01 |  | snížená |  | 0 | 0 | 0 | 0.00028 | 0.004088 | 16 | K | 2 |  |  |  | ROZPOCET | 0 | 0 | 0 | 0 | 0 | 2 | 0 | 16 | 1256467145
47 | K | 722170943 | Oprava vodovodního potrubí z plastových trub spojky pro trubky nátrubkové G 3/4 | kus | 3 |  | 0 | CS ÚRS 2019 01 |  | snížená |  | 0 | 0.0003 | 0.0009 | 0 | 0 | 16 | K | 2 |  |  |  | ROZPOCET | 0 | 0 | 0 | 0 | 0 | 2 | 0 | 16 | 356744338
99 | K | 722170944 | Oprava vodovodního potrubí z plastových trub spojky pro trubky nátrubkové G 1 | kus | 2 |  | 0 | CS ÚRS 2019 01 |  | snížená |  | 0 | 0.00035 | 0.0007 | 0 | 0 | 16 | K | 2 |  |  |  | ROZPOCET | 0 | 0 | 0 | 0 | 0 | 2 | 0 | 16 | -1768407347
100 | K | 722170946 | Oprava vodovodního potrubí z plastových trub spojky pro trubky nátrubkové G 6/4 | kus | 2 |  | 0 | CS ÚRS 2019 01 |  | snížená |  | 0 | 0.0005 | 0.001 | 0 | 0 | 16 | K | 2 |  |  |  | ROZPOCET | 0 | 0 | 0 | 0 | 0 | 2 | 0 | 16 | 824075627
48 | K | 722174001 | Potrubí z plastových trubek z polypropylenu (PPR) svařovaných polyfuzně PN 16 (SDR 7,4) D 16 x 2,2 | m | 9 |  | 0 | CS ÚRS 2019 01 |  | snížená |  | 0 | 0.0004 | 0.0036 | 0 | 0 | 16 | K | 2 |  |  |  | ROZPOCET | 0 | 0 | 0 | 0 | 0 | 2 | 0 | 16 | -1528732056
| VV |  | 3,9+0,2+2,1+0,2+1,9+0,7 |  | 9 | [12 empty] | VV | 2 | 2 | True | 1 | ROZPOCET
49 | K | 722174002 | Potrubí z plastových trubek z polypropylenu (PPR) svařovaných polyfuzně PN 16 (SDR 7,4) D 20 x 2,8 | m | 20.4 |  | 0 | CS ÚRS 2015 02 |  | snížená |  | 0 | 0.00066 | 0.013464 | 0 | 0 | 16 | K | 2 |  |  |  | ROZPOCET | 0 | 0 | 0 | 0 | 0 | 2 | 0 | 16 | 626503560
| VV |  | 2*0,2+2*1,2+2*2,1+2*0,6+2*4,8+2*0,7+1,2 |  | 20.4 | [12 empty] | VV | 2 | 2 | True | 1 | ROZPOCET
116 | K | 722174003 | Potrubí z plastových trubek z polypropylenu (PPR) svařovaných polyfuzně PN 16 (SDR 7,4) D 25 x 3,5 | m | 7.8 |  | 0 | CS ÚRS 2019 01 |  | snížená |  | 0 | 0.00091 | 0.007098 | 0 | 0 | 16 | K | 2 |  |  |  | ROZPOCET | 0 | 0 | 0 | 0 | 0 | 2 | 0 | 16 | -106355794
| VV |  | 2*3,9 |  | 7.8 | [12 empty] | VV | 2 | 2 | True | 1 | ROZPOCET
101 | K | 722176112 | Montáž potrubí z plastových trub svařovaných polyfuzně D přes 16 do 20 mm | m | 23.9 |  | 0 | CS ÚRS 2019 01 |  | snížená |  | 0 | 0.00033 | 0.007887 | 0 | 0 | 16 | K | 2 |  |  |  | ROZPOCET | 0 | 0 | 0 | 0 | 0 | 2 | 0 | 16 | -503934344
| VV |  | "I+I+D+E+G" 1,3+6,2+2*5,0+2*1,5+2*1,7 |  | 23.9 | [12 empty] | VV | 2 | 2 | True | 1 | ROZPOCET
102 | M | 28614101 | trubka vícevrstvá pro vodu a topení PP-RCT S 3,2 D 20mm | m | 23.9 |  | 0 | CS ÚRS 2019 01 |  | snížená |  | 0 | 0.00021 | 0.005019 | 0 | 0 | 32 | M | 2 |  |  |  | ROZPOCET | 0 | 0 | 0 | 0 | 0 | 2 | 0 | 16 | -1589075960
103 | K | 722176113 | Montáž potrubí z plastových trub svařovaných polyfuzně D přes 20 do 25 mm | m | 2.6 |  | 0 | CS ÚRS 2019 01 |  | snížená |  | 0 | 0.00042 | 0.001092 | 0 | 0 | 16 | K | 2 |  |  |  | ROZPOCET | 0 | 0 | 0 | 0 | 0 | 2 | 0 | 16 | 1359467777
| VV |  | "C+B" 0,6+0,4+2*0,8 |  | 2.6 | [12 empty] | VV | 2 | 2 | True | 1 | ROZPOCET
104 | M | 28614102 | trubka vícevrstvá pro vodu a topení PP-RCT S 3,2 D 25mm | m | 2.6 |  | 0 | CS ÚRS 2019 01 |  | snížená |  | 0 | 0.0003 | 0.00078 | 0 | 0 | 32 | M | 2 |  |  |  | ROZPOCET | 0 | 0 | 0 | 0 | 0 | 2 | 0 | 16 | -1949643101
105 | K | 722176114 | Montáž potrubí z plastových trub svařovaných polyfuzně D přes 25 do 32 mm | m | 9.2 |  | 0 | CS ÚRS 2019 01 |  | snížená |  | 0 | 0.0005 | 0.0046 | 0 | 0 | 16 | K | 2 |  |  |  | ROZPOCET | 0 | 0 | 0 | 0 | 0 | 2 | 0 | 16 | -677173542
| VV |  | "B" 2*4,6 |  | 9.2 | [12 empty] | VV | 2 | 2 | True | 1 | ROZPOCET
106 | M | 28614103 | trubka vícevrstvá pro vodu a topení PP-RCT S 3,2 D 32mm | m | 9.2 |  | 0 | CS ÚRS 2019 01 |  | snížená |  | 0 | 0.00047 | 0.004324 | 0 | 0 | 32 | M | 2 |  |  |  | ROZPOCET | 0 | 0 | 0 | 0 | 0 | 2 | 0 | 16 | -578329838
107 | K | 722176115 | Montáž potrubí z plastových trub svařovaných polyfuzně D přes 32 do 40 mm | m | 14.4 |  | 0 | CS ÚRS 2019 01 |  | snížená |  | 0 | 0.00065 | 0.00936 | 0 | 0 | 16 | K | 2 |  |  |  | ROZPOCET | 0 | 0 | 0 | 0 | 0 | 2 | 0 | 16 | 1532795643
| VV |  | "A" 6,7+7,7 |  | 14.4 | [12 empty] | VV | 2 | 2 | True | 1 | ROZPOCET
108 | M | 28614104 | trubka vícevrstvá pro vodu a topení PP-RCT S 3,2 D 40mm | m | 14.4 |  | 0 | CS ÚRS 2019 01 |  | snížená |  | 0 | 0.00069 | 0.009936 | 0 | 0 | 32 | M | 2 |  |  |  | ROZPOCET | 0 | 0 | 0 | 0 | 0 | 2 | 0 | 16 | 8955798
50 | K | 722181231 | Ochrana potrubí tepelně izolačními trubicemi z pěnového polyetylenu PE přilepenými v příčných a podélných spojích, tloušťky izolace přes 10 do 15 mm, vnitřního průměru izolace DN do 22 mm | m | 29.4 |  | 0 | CS ÚRS 2016 01 |  | snížená |  | 0 | 7e-05 | 0.002058 | 0 | 0 | 16 | K | 2 |  |  |  | ROZPOCET | 0 | 0 | 0 | 0 | 0 | 2 | 0 | 16 | -211817598
| VV |  | 9,0+20,4 |  | 29.4 | [12 empty] | VV | 2 | 2 | True | 1 | ROZPOCET
122 | K | 722181234 | Ochrana potrubí termoizolačními trubicemi z pěnového polyetylenu PE přilepenými v příčných a podélných spojích, tloušťky izolace přes 9 do 13 mm, vnitřního průměru izolace DN přes 63 do 89 mm | m | 9.2 |  | 0 | CS ÚRS 2019 01 |  | snížená |  | 0 | 0.00015 | 0.00138 | 0 | 0 | 16 | K | 2 |  |  |  | ROZPOCET | 0 | 0 | 0 | 0 | 0 | 2 | 0 | 16 | -1001946155
118 | K | 722181241 | Ochrana potrubí termoizolačními trubicemi z pěnového polyetylenu PE přilepenými v příčných a podélných spojích, tloušťky izolace přes 13 do 20 mm, vnitřního průměru izolace DN do 22 mm | m | 23.9 |  | 0 | CS ÚRS 2019 01 |  | snížená |  | 0 | 0.00012 | 0.002868 | 0 | 0 | 16 | K | 2 |  |  |  | ROZPOCET | 0 | 0 | 0 | 0 | 0 | 2 | 0 | 16 | 1905461680
121 | K | 722181242 | Ochrana potrubí termoizolačními trubicemi z pěnového polyetylenu PE přilepenými v příčných a podélných spojích, tloušťky izolace přes 13 do 20 mm, vnitřního průměru izolace DN přes 22 do 45 mm | m | 23.6 |  | 0 | CS ÚRS 2019 01 |  | snížená |  | 0 | 0.00016 | 0.003776 | 0 | 0 | 16 | K | 2 |  |  |  | ROZPOCET | 0 | 0 | 0 | 0 | 0 | 2 | 0 | 16 | -1965224216
| VV |  | 9,2+14,4 |  | 23.6 | [12 empty] | VV | 2 | 2 | True | 1 | ROZPOCET
123 | K | 722181244 | Ochrana potrubí termoizolačními trubicemi z pěnového polyetylenu PE přilepenými v příčných a podélných spojích, tloušťky izolace přes 13 do 20 mm, vnitřního průměru izolace DN přes 63 do 89 mm | m | 14.4 |  | 0 | CS ÚRS 2019 01 |  | snížená |  | 0 | 0.00024 | 0.003456 | 0 | 0 | 16 | K | 2 |  |  |  | ROZPOCET | 0 | 0 | 0 | 0 | 0 | 2 | 0 | 16 | 1463508153
119 | K | 722181252 | Ochrana potrubí termoizolačními trubicemi z pěnového polyetylenu PE přilepenými v příčných a podélných spojích, tloušťky izolace přes 20 do 25 mm, vnitřního průměru izolace DN přes 22 do 45 mm | m | 2.6 |  | 0 | CS ÚRS 2019 01 |  | snížená |  | 0 | 0.00024 | 0.000624 | 0 | 0 | 16 | K | 2 |  |  |  | ROZPOCET | 0 | 0 | 0 | 0 | 0 | 2 | 0 | 16 | 486165933
51 | K | 722181812 | Demontáž plstěných pásů z trub do Ø 50 | m | 14.6 |  | 0 | CS ÚRS 2019 01 |  | snížená |  | 0 | 0 | 0 | 0.00023 | 0.003358 | 16 | K | 2 |  |  |  | ROZPOCET | 0 | 0 | 0 | 0 | 0 | 2 | 0 | 16 | -323873349
52 | K | 722190401 | Zřízení přípojek na potrubí vyvedení a upevnění výpustek do DN 25 | kus | 17 |  | 0 | CS ÚRS 2015 02 |  | snížená |  | 0 | 0 | 0 | 0 | 0 | 16 | K | 2 |  |  |  | ROZPOCET | 0 | 0 | 0 | 0 | 0 | 2 | 0 | 16 | -579814970
53 | K | 722190901 | Opravy ostatní uzavření nebo otevření vodovodního potrubí při opravách včetně vypuštění a napuštění | kus | 2 |  | 0 | CS ÚRS 2019 01 |  | snížená |  | 0 | 0 | 0 | 0 | 0 | 16 | K | 2 |  |  |  | ROZPOCET | 0 | 0 | 0 | 0 | 0 | 2 | 0 | 16 | 1282815873
54 | K | 722239101 | Armatury se dvěma závity montáž vodovodních armatur se dvěma závity ostatních typů G 1/2 | kus | 2 |  | 0 | CS ÚRS 2015 02 |  | snížená |  | 0 | 2e-05 | 4e-05 | 0 | 0 | 16 | K | 2 |  |  |  | ROZPOCET | 0 | 0 | 0 | 0 | 0 | 2 | 0 | 16 | 228294054
55 | M | WVN.SZKL020XXX | EKOPLASTIK - Zpětná klapka PPR D 20 | kus | 2 |  | 0 |  |  | snížená |  | 0 | 0.00014 | 0.00028 | 0 | 0 | 32 | M | 2 |  |  |  | ROZPOCET | 0 | 0 | 0 | 0 | 0 | 2 | 0 | 16 | -696972323
112 | K | 722239105 | Armatury se dvěma závity montáž vodovodních armatur se dvěma závity ostatních typů G 6/4 | kus | 2 |  | 0 | CS ÚRS 2019 01 |  | snížená |  | 0 | 2e-05 | 4e-05 | 0 | 0 | 16 | K | 2 |  |  |  | ROZPOCET | 0 | 0 | 0 | 0 | 0 | 2 | 0 | 16 | -1032740019
113 | M | 55111294 | ventil přímý průchozí mosazný s odvodňovacím ventilem a zátkou 6/4" | kus | 2 |  | 0 | CS ÚRS 2019 01 |  | snížená |  | 0 | 0.0015 | 0.003 | 0 | 0 | 32 | M | 2 |  |  |  | ROZPOCET | 0 | 0 | 0 | 0 | 0 | 2 | 0 | 16 | -625610869
110 | K | 722240101 | Armatury z plastických hmot ventily (PPR) přímé DN 20 | kus | 3 |  | 0 | CS ÚRS 2019 01 |  | snížená |  | 0 | 0.00076 | 0.00228 | 0 | 0 | 16 | K | 2 |  |  |  | ROZPOCET | 0 | 0 | 0 | 0 | 0 | 2 | 0 | 16 | 807056092
109 | K | 722240102 | Armatury z plastických hmot ventily (PPR) přímé DN 25 | kus | 4 |  | 0 | CS ÚRS 2019 01 |  | snížená |  | 0 | 0.00103 | 0.00412 | 0 | 0 | 16 | K | 2 |  |  |  | ROZPOCET | 0 | 0 | 0 | 0 | 0 | 2 | 0 | 16 | -23375922
| VV |  | 2+2 |  | 4 | [12 empty] | VV | 2 | 2 | True | 1 | ROZPOCET
111 | K | 722240103 | Armatury z plastických hmot ventily (PPR) přímé DN 32 | kus | 2 |  | 0 | CS ÚRS 2019 01 |  | snížená |  | 0 | 0.00136 | 0.00272 | 0 | 0 | 16 | K | 2 |  |  |  | ROZPOCET | 0 | 0 | 0 | 0 | 0 | 2 | 0 | 16 | -1663043900
56 | K | 722290226 | Zkoušky, proplach a desinfekce vodovodního potrubí zkoušky těsnosti vodovodního potrubí závitového do DN 50 | m | 87.3 |  | 0 | CS ÚRS 2015 02 |  | snížená |  | 0 | 0.00019 | 0.016587 | 0 | 0 | 16 | K | 2 |  |  |  | ROZPOCET | 0 | 0 | 0 | 0 | 0 | 2 | 0 | 16 | 102348907
| VV |  | 9+20,4+7,8+23,9+2,6+9,2+14,4 |  | 87.3 | [12 empty] | VV | 2 | 2 | True | 1 | ROZPOCET
57 | K | 722290234 | Zkoušky, proplach a desinfekce vodovodního potrubí proplach a desinfekce vodovodního potrubí do DN 80 | m | 87.3 |  | 0 | CS ÚRS 2015 02 |  | snížená |  | 0 | 1e-05 | 0.000873 | 0 | 0 | 16 | K | 2 |  |  |  | ROZPOCET | 0 | 0 | 0 | 0 | 0 | 2 | 0 | 16 | 1194886002
| VV |  | 87,3 |  | 87.3 | [12 empty] | VV | 2 | 2 | True | 1 | ROZPOCET
58 | K | 722290822 | Vnitrostaveništní přemístění vybouraných (demontovaných) hmot vnitřní vodovod vodorovně do 100 m v objektech výšky přes 6 do 12 m | t | 3.531 |  | 0 | CS ÚRS 2019 01 |  | snížená |  | 0 | 0 | 0 | 0 | 0 | 16 | K | 2 |  |  |  | ROZPOCET | 0 | 0 | 0 | 0 | 0 | 2 | 0 | 16 | 1131214754
59 | K | 998722102 | Přesun hmot pro vnitřní vodovod stanovený z hmotnosti přesunovaného materiálu vodorovná dopravní vzdálenost do 50 m v objektech výšky přes 6 do 12 m | t | 0.114 |  | 0 | CS ÚRS 2015 02 |  | snížená |  | 0 | 0 | 0 | 0 | 0 | 16 | K | 2 |  |  |  | ROZPOCET | 0 | 0 | 0 | 0 | 0 | 2 | 0 | 16 | -1570096599
| D | 724 | Zdravotechnika - strojní vybavení |  |  |  | 0 |  |  |  |  | 0 |  | 0.00553 |  | 0 | 2 | D | 1 |  |  |  | ROZPOCET | [6 empty] | 0
117 | K | R724531021 | Zařízení pro úpravu vody filtry domácí na teplou vodu se zpětným proplachem 3/4" | soubor | 1 |  | 0 |  |  | snížená |  | 0 | 0.00553 | 0.00553 | 0 | 0 | 16 | K | 2 |  |  |  | ROZPOCET | 0 | 0 | 0 | 0 | 0 | 2 | 0 | 16 | -697483878
| D | 725 | Zdravotechnika - zařizovací předměty |  |  |  | 0 |  |  |  |  | 0 |  | 0.30925 |  | 0.15704 | 2 | D | 1 |  |  |  | ROZPOCET | [6 empty] | 0
60 | K | 725110811 | Demontáž klozetů splachovacích s nádrží nebo tlakovým splachovačem | soubor | 1 |  | 0 | CS ÚRS 2019 01 |  | snížená |  | 0 | 0 | 0 | 0.01933 | 0.01933 | 16 | K | 2 |  |  |  | ROZPOCET | 0 | 0 | 0 | 0 | 0 | 2 | 0 | 16 | -1816836047
61 | K | 725110814 | Demontáž klozetů odsávacích nebo kombinačních | soubor | 1 |  | 0 | CS ÚRS 2019 01 |  | snížená |  | 0 | 0 | 0 | 0.0342 | 0.0342 | 16 | K | 2 |  |  |  | ROZPOCET | 0 | 0 | 0 | 0 | 0 | 2 | 0 | 16 | -1819656514
129 | K | 725111132 | Zařízení záchodů splachovače nádržkové plastové nízkopoložené nebo vysokopoložené | soubor | 2 |  | 0 | CS ÚRS 2019 01 |  | snížená |  | 0 | 0.00382 | 0.00764 | 0 | 0 | 16 | K | 2 |  |  |  | ROZPOCET | 0 | 0 | 0 | 0 | 0 | 2 | 0 | 16 | -320638591
62 | K | 725119125 | Zařízení záchodů montáž klozetových mís závěsných na nosné stěny | kus | 3 |  | 0 | CS ÚRS 2019 01 |  | snížená |  | 0 | 0.00242 | 0.00726 | 0 | 0 | 16 | K | 2 |  |  |  | ROZPOCET | 0 | 0 | 0 | 0 | 0 | 2 | 0 | 16 | 1140043657
127 | M | 64236041 | klozet keramický bílý závěsný hluboké splachování | kus | 2 |  | 0 | CS ÚRS 2019 01 |  | snížená |  | 0 | 0.0145 | 0.029 | 0 | 0 | 32 | M | 2 |  |  |  | ROZPOCET | 0 | 0 | 0 | 0 | 0 | 2 | 0 | 16 | 1966624708
128 | M | R64231091 | klozet keramický bílý samostatně stojící ploché splachování odpad vodorovný 360x510x400mm | kus | 1 |  | 0 |  |  | snížená |  | 0 | 0.012 | 0.012 | 0 | 0 | 32 | M | 2 |  |  |  | ROZPOCET | 0 | 0 | 0 | 0 | 0 | 2 | 0 | 16 | -637661585
64 | M | 55167381 | sedátko klozetové duroplastové bílé s poklopem | kus | 3 |  | 0 | CS ÚRS 2019 01 |  | snížená |  | 0 | 0.0013 | 0.0039 | 0 | 0 | 32 | M | 2 |  |  |  | ROZPOCET | 0 | 0 | 0 | 0 | 0 | 2 | 0 | 16 | 609050477
65 | M | 55281708 | montážní prvek pro závěsné WC do lehkých stěn s kovovou konstrukcí pro tělesně postižené stavební v 1120mm | kus | 1 |  | 0 | CS ÚRS 2019 01 |  | snížená |  | 0 | 0.016 | 0.016 | 0 | 0 | 32 | M | 2 |  |  |  | ROZPOCET | 0 | 0 | 0 | 0 | 0 | 2 | 0 | 16 | 209869691
126 | M | 55281706 | montážní prvek pro závěsné WC do lehkých stěn s kovovou konstrukcí ovládání zepředu stavební v 1120mm | kus | 2 |  | 0 | CS ÚRS 2019 01 |  | snížená |  | 0 | 0.018 | 0.036 | 0 | 0 | 32 | M | 2 |  |  |  | ROZPOCET | 0 | 0 | 0 | 0 | 0 | 2 | 0 | 16 | -779705441
66 | M | 55281792 | tlačítko pro ovládání WC zepředu, chrom, Stop splachování, 246x164mm | kus | 3 |  | 0 | CS ÚRS 2019 01 |  | snížená |  | 0 | 0.001 | 0.003 | 0 | 0 | 32 | M | 2 |  |  |  | ROZPOCET | 0 | 0 | 0 | 0 | 0 | 2 | 0 | 16 | 379024000
67 | M | 55281002 | souprava stavební pro předstěnovou montáž prvků kotvení 130-200mm | sada | 3 |  | 0 | CS ÚRS 2019 01 |  | snížená |  | 0 | 0.0005 | 0.0015 | 0 | 0 | 32 | M | 2 |  |  |  | ROZPOCET | 0 | 0 | 0 | 0 | 0 | 2 | 0 | 16 | 2059970730
68 | M | 55281001 | souprava pro tlumení hluku pro závěsné WC a bidet | sada | 2 |  | 0 | CS ÚRS 2019 01 |  | snížená |  | 0 | 0.00015 | 0.0003 | 0 | 0 | 32 | M | 2 |  |  |  | ROZPOCET | 0 | 0 | 0 | 0 | 0 | 2 | 0 | 16 | 1485987093
70 | K | 725210821 | Demontáž umyvadel bez výtokových armatur umyvadel | soubor | 2 |  | 0 | CS ÚRS 2019 01 |  | snížená |  | 0 | 0 | 0 | 0.01946 | 0.03892 | 16 | K | 2 |  |  |  | ROZPOCET | 0 | 0 | 0 | 0 | 0 | 2 | 0 | 16 | -2060599614
71 | K | 725210826 | Demontáž umyvadel bez výtokových armatur umývátek | soubor | 1 |  | 0 | CS ÚRS 2019 01 |  | snížená |  | 0 | 0 | 0 | 0.0066 | 0.0066 | 16 | K | 2 |  |  |  | ROZPOCET | 0 | 0 | 0 | 0 | 0 | 2 | 0 | 16 | -225377937
72 | K | 725211681 | Umyvadla keramická bílá bez výtokových armatur připevněná na stěnu šrouby zdravotní bílá 640 mm | soubor | 1 |  | 0 | CS ÚRS 2019 01 |  | snížená |  | 0 | 0.01528 | 0.01528 | 0 | 0 | 16 | K | 2 |  |  |  | ROZPOCET | 0 | 0 | 0 | 0 | 0 | 2 | 0 | 16 | 1950312333
130 | K | 725211701 | Umyvadla keramická bílá bez výtokových armatur připevněná na stěnu šrouby malá (umývátka) stěnová 400 mm | soubor | 2 |  | 0 | CS ÚRS 2019 01 |  | snížená |  | 0 | 0.01196 | 0.02392 | 0 | 0 | 16 | K | 2 |  |  |  | ROZPOCET | 0 | 0 | 0 | 0 | 0 | 2 | 0 | 16 | -1744088593
133 | K | R7252080780 | Vany bez výtokových armatur z litého polymermramoru se zápachovou uzávěrkou klasické 1850x1070 mm | soubor | 1 |  | 0 |  |  | snížená |  | 0 | 0.112 | 0.112 | 0 | 0 | 16 | K | 2 |  |  |  | ROZPOCET | 0 | 0 | 0 | 0 | 0 | 2 | 0 | 16 | 852140929
73 | K | 725310823 | Demontáž dřezů jednodílných bez výtokových armatur vestavěných v kuchyňských sestavách | soubor | 1 |  | 0 | CS ÚRS 2019 01 |  | snížená |  | 0 | 0 | 0 | 0.0092 | 0.0092 | 16 | K | 2 |  |  |  | ROZPOCET | 0 | 0 | 0 | 0 | 0 | 2 | 0 | 16 | -1064411087
74 | K | 725319111 | Dřezy bez výtokových armatur montáž dřezů ostatních typů | soubor | 1 |  | 0 | CS ÚRS 2019 01 |  | snížená |  | 0 | 0.00043 | 0.00043 | 0 | 0 | 16 | K | 2 |  |  |  | ROZPOCET | 0 | 0 | 0 | 0 | 0 | 2 | 0 | 16 | -1818016246
75 | M | 55231360 | dřez nerez vestavný s odkapní deskou 900x600mm | kus | 1 |  | 0 | CS ÚRS 2019 01 |  | snížená |  | 0 | 0.0065 | 0.0065 | 0 | 0 | 32 | M | 2 |  |  |  | ROZPOCET | 0 | 0 | 0 | 0 | 0 | 2 | 0 | 16 | -1116420893
124 | K | 725330820 | Demontáž výlevek bez výtokových armatur a bez nádrže a splachovacího potrubí diturvitových | soubor | 1 |  | 0 | CS ÚRS 2019 01 |  | snížená |  | 0 | 0 | 0 | 0.0347 | 0.0347 | 16 | K | 2 |  |  |  | ROZPOCET | 0 | 0 | 0 | 0 | 0 | 2 | 0 | 16 | 1912242229
131 | K | 725331111 | Výlevky bez výtokových armatur a splachovací nádrže keramické se sklopnou plastovou mřížkou 425 mm | soubor | 1 |  | 0 | CS ÚRS 2019 01 |  | snížená |  | 0 | 0.0147 | 0.0147 | 0 | 0 | 16 | K | 2 |  |  |  | ROZPOCET | 0 | 0 | 0 | 0 | 0 | 2 | 0 | 16 | -1982746125
76 | K | 725590812 | Vnitrostaveništní přemístění vybouraných (demontovaných) hmot zařizovacích předmětů vodorovně do 100 m v objektech výšky přes 6 do 12 m | t | 3.531 |  | 0 | CS ÚRS 2019 01 |  | snížená |  | 0 | 0 | 0 | 0 | 0 | 16 | K | 2 |  |  |  | ROZPOCET | 0 | 0 | 0 | 0 | 0 | 2 | 0 | 16 | -1692492824
77 | K | 725813111 | Ventily rohové bez připojovací trubičky nebo flexi hadičky G 1/2 | soubor | 10 |  | 0 | CS ÚRS 2015 02 |  | snížená |  | 0 | 0.0003 | 0.003 | 0 | 0 | 16 | K | 2 |  |  |  | ROZPOCET | 0 | 0 | 0 | 0 | 0 | 2 | 0 | 16 | 1336716974
78 | K | 725813112 | Ventily rohové bez připojovací trubičky nebo flexi hadičky pračkové G 3/4 (RIO 10794) | kus | 4 |  | 0 | CS ÚRS 2016 01 |  | snížená |  | 0 | 0.00109 | 0.00436 | 0 | 0 | 16 | K | 2 |  |  |  | ROZPOCET | 0 | 0 | 0 | 0 | 0 | 2 | 0 | 16 | -1863528911
114 | K | 725819201 | Ventily montáž ventilů ostatních typů nástěnných G 1/2 | soubor | 1 |  | 0 | CS ÚRS 2019 01 |  | snížená |  | 0 | 9e-05 | 9e-05 | 0 | 0 | 16 | K | 2 |  |  |  | ROZPOCET | 0 | 0 | 0 | 0 | 0 | 2 | 0 | 16 | 977433341
115 | M | 6000017058 | Nezámrzný ventil ORAS DN15 431515 | kus | 1 |  | 0 |  |  | snížená |  | 0 | 0.00165 | 0.00165 | 0 | 0 | 32 | M | 2 |  |  |  | ROZPOCET | 0 | 0 | 0 | 0 | 0 | 2 | 0 | 16 | -259216719
79 | K | 725820801 | Demontáž baterií nástěnných do G 3/4 | soubor | 1 |  | 0 | CS ÚRS 2019 01 |  | snížená |  | 0 | 0 | 0 | 0.00156 | 0.00156 | 16 | K | 2 |  |  |  | ROZPOCET | 0 | 0 | 0 | 0 | 0 | 2 | 0 | 16 | 56550913
80 | K | 725820802 | Demontáž baterií stojánkových do 1 otvoru | soubor | 4 |  | 0 | CS ÚRS 2019 01 |  | snížená |  | 0 | 0 | 0 | 0.00086 | 0.00344 | 16 | K | 2 |  |  |  | ROZPOCET | 0 | 0 | 0 | 0 | 0 | 2 | 0 | 16 | -2120899363
81 | K | 725821326 | Baterie dřezové stojánkové pákové s otáčivým ústím a délkou ramínka 265 mm | soubor | 4 |  | 0 | CS ÚRS 2019 01 |  | snížená |  | 0 | 0.0018 | 0.0072 | 0 | 0 | 16 | K | 2 |  |  |  | ROZPOCET | 0 | 0 | 0 | 0 | 0 | 2 | 0 | 16 | -2002488212
125 | K | 725840850 | Demontáž baterií sprchových diferenciálních do G 3/4 x 1 | kus | 1 |  | 0 | CS ÚRS 2019 01 |  | snížená |  | 0 | 0 | 0 | 0.00225 | 0.00225 | 16 | K | 2 |  |  |  | ROZPOCET | 0 | 0 | 0 | 0 | 0 | 2 | 0 | 16 | -729287908
83 | K | 725850800 | Demontáž odpadních ventilů všech připojovacích dimenzí | kus | 4 |  | 0 | CS ÚRS 2019 01 |  | snížená |  | 0 | 0 | 0 | 0.00086 | 0.00344 | 16 | K | 2 |  |  |  | ROZPOCET | 0 | 0 | 0 | 0 | 0 | 2 | 0 | 16 | -1489174782
84 | K | 725851305 | Ventily odpadní pro zařizovací předměty dřezové bez přepadu G 6/4 | kus | 1 |  | 0 | CS ÚRS 2019 01 |  | snížená |  | 0 | 0.00016 | 0.00016 | 0 | 0 | 16 | K | 2 |  |  |  | ROZPOCET | 0 | 0 | 0 | 0 | 0 | 2 | 0 | 16 | 1649977061
85 | K | 725851325 | Ventily odpadní pro zařizovací předměty umyvadlové bez přepadu G 5/4 (HL 15.1) | kus | 3 |  | 0 | CS ÚRS 2015 02 |  | snížená |  | 0 | 0.00014 | 0.00042 | 0 | 0 | 16 | K | 2 |  |  |  | ROZPOCET | 0 | 0 | 0 | 0 | 0 | 2 | 0 | 16 | 877503569
86 | K | 725860811 | Demontáž zápachových uzávěrek pro zařizovací předměty jednoduchých | kus | 4 |  | 0 | CS ÚRS 2019 01 |  | snížená |  | 0 | 0 | 0 | 0.00085 | 0.0034 | 16 | K | 2 |  |  |  | ROZPOCET | 0 | 0 | 0 | 0 | 0 | 2 | 0 | 16 | -688384285
132 | K | 725861102 | Zápachové uzávěrky zařizovacích předmětů pro umyvadla DN 40 | kus | 2 |  | 0 | CS ÚRS 2019 01 |  | snížená |  | 0 | 0.00023 | 0.00046 | 0 | 0 | 16 | K | 2 |  |  |  | ROZPOCET | 0 | 0 | 0 | 0 | 0 | 2 | 0 | 16 | -1925328132
87 | K | 725861312 | Zápachové uzávěrky zařizovacích předmětů pro umyvadla podomítkové DN 40/50 | kus | 1 |  | 0 | CS ÚRS 2019 01 |  | snížená |  | 0 | 0.00052 | 0.00052 | 0 | 0 | 16 | K | 2 |  |  |  | ROZPOCET | 0 | 0 | 0 | 0 | 0 | 2 | 0 | 16 | 726826940
88 | K | 725862103 | Zápachové uzávěrky zařizovacích předmětů pro dřezy DN 40/50 | kus | 1 |  | 0 | CS ÚRS 2019 01 |  | snížená |  | 0 | 0.00028 | 0.00028 | 0 | 0 | 16 | K | 2 |  |  |  | ROZPOCET | 0 | 0 | 0 | 0 | 0 | 2 | 0 | 16 | -1341477977
89 | K | 725869204 | Zápachové uzávěrky zařizovacích předmětů montáž zápachových uzávěrek dřezových jednodílných DN 50 | kus | 2 |  | 0 | CS ÚRS 2019 01 |  | snížená |  | 0 | 0.00016 | 0.00032 | 0 | 0 | 16 | K | 2 |  |  |  | ROZPOCET | 0 | 0 | 0 | 0 | 0 | 2 | 0 | 16 | -1531183533
90 | M | 55161830 | uzávěrka zápachová pro pračku a myčku podomítková DN 40/50 nerez | kus | 2 |  | 0 | CS ÚRS 2019 01 |  | snížená |  | 0 | 0.00028 | 0.00056 | 0 | 0 | 32 | M | 2 |  |  |  | ROZPOCET | 0 | 0 | 0 | 0 | 0 | 2 | 0 | 16 | -62358347
92 | K | 725980122 | Dvířka 15/20 | kus | 2 |  | 0 | CS ÚRS 2019 01 |  | snížená |  | 0 | 9e-05 | 0.00018 | 0 | 0 | 16 | K | 2 |  |  |  | ROZPOCET | 0 | 0 | 0 | 0 | 0 | 2 | 0 | 16 | -1562108621
93 | K | 725980123 | Dvířka 30/30 | kus | 2 |  | 0 | CS ÚRS 2019 01 |  | snížená |  | 0 | 0.00031 | 0.00062 | 0 | 0 | 16 | K | 2 |  |  |  | ROZPOCET | 0 | 0 | 0 | 0 | 0 | 2 | 0 | 16 | -1748870557
94 | K | 998725102 | Přesun hmot pro zařizovací předměty stanovený z hmotnosti přesunovaného materiálu vodorovná dopravní vzdálenost do 50 m v objektech výšky přes 6 do 12 m | t | 0.309 |  | 0 | CS ÚRS 2015 02 |  | snížená |  | 0 | 0 | 0 | 0 | 0 | 16 | K | 2 |  |  |  | ROZPOCET | 0 | 0 | 0 | 0 | 0 | 2 | 0 | 16 | -1010074947